## Sheet1
Time | Tension | Apex | Tension.1 | Area | Volume | Left | angle | Right | angle.1 | Diameter | Bond | number | Apex.1 | radius | Height | Temperature | PressureIn | 1 | Injected
0 | 73.8485 | 73.8485 | 22.7942 | 12.0172 | 124.6986 | 124.6986 | 1.969 | 0.23488 | 1.3318 | 2.6653 | 20.34 | 0 | 0
0.228 | 71.5701 | 71.5701 | 22.8798 | 12.0748 | 124.2749 | 124.2749 | 1.9692 | 0.24163 | 1.3298 | 2.6836 | 20.34 | 0 | 0
0.454 | 71.2648 | 71.2648 | 22.8804 | 12.0754 | 124.2091 | 124.2091 | 1.9696 | 0.2425 | 1.3294 | 2.6849 | 20.34 | 0 | 0
0.65 | 71.5569 | 71.5569 | 22.8785 | 12.0754 | 124.2589 | 124.2589 | 1.9701 | 0.2417 | 1.3299 | 2.6838 | 20.34 | 0 | 0
0.885 | 71.7945 | 71.7945 | 22.8733 | 12.0737 | 124.2905 | 124.2905 | 1.971 | 0.24104 | 1.3303 | 2.683 | 20.34 | 0 | 0
0.953 | 71.4652 | 71.4652 | 22.8563 | 12.0665 | 124.1771 | 124.1771 | 1.9743 | 0.24196 | 1.3298 | 2.6837 | 20.34 | 0 | -0.06
1.27 | 72.1503 | 72.1503 | 22.8577 | 12.0664 | 124.3283 | 124.3283 | 1.973 | 0.24003 | 1.3308 | 2.6798 | 20.34 | 0 | -0.05
1.35 | 71.2799 | 71.2799 | 22.8565 | 12.0654 | 124.149 | 124.149 | 1.9738 | 0.24246 | 1.3294 | 2.6818 | 20.34 | 0 | -0.06
1.422 | 72.1491 | 72.1491 | 22.8934 | 12.0794 | 124.4409 | 124.4409 | 1.9656 | 0.24 | 1.3307 | 2.6824 | 20.34 | 0 | -0.06
1.494 | 72.1568 | 72.1568 | 22.8465 | 12.061 | 124.3057 | 124.3057 | 1.9745 | 0.23999 | 1.3307 | 2.6804 | 20.34 | 0 | -0.06
1.565 | 72.2451 | 72.2451 | 22.8524 | 12.0629 | 124.3446 | 124.3446 | 1.9731 | 0.23973 | 1.3308 | 2.6794 | 20.34 | 0 | -0.07
1.634 | 72.3958 | 72.3958 | 22.8437 | 12.0577 | 124.3661 | 124.3661 | 1.9735 | 0.23928 | 1.331 | 2.6784 | 20.34 | 0 | -0.07
1.704 | 71.7907 | 71.7907 | 22.8466 | 12.0574 | 124.2632 | 124.2632 | 1.9727 | 0.24093 | 1.3299 | 2.681 | 20.34 | 0 | -0.08
1.776 | 71.9317 | 71.9317 | 22.8378 | 12.0533 | 124.2732 | 124.2732 | 1.9738 | 0.24052 | 1.3301 | 2.6797 | 20.34 | 0 | -0.08
1.894 | 72.0304 | 72.0304 | 22.833 | 12.0502 | 124.2904 | 124.2904 | 1.9739 | 0.24022 | 1.3302 | 2.6798 | 20.34 | 0 | -0.08
1.977 | 71.8342 | 71.8342 | 22.8256 | 12.0449 | 124.2487 | 124.2487 | 1.9742 | 0.24072 | 1.3298 | 2.6797 | 20.34 | 0 | -0.09
2.047 | 71.2406 | 71.2406 | 22.8268 | 12.0446 | 124.1361 | 124.1361 | 1.974 | 0.24237 | 1.3288 | 2.6823 | 20.34 | 0 | -0.09
2.121 | 71.1128 | 71.1128 | 22.8366 | 12.0489 | 124.1336 | 124.1336 | 1.9726 | 0.24274 | 1.3286 | 2.6819 | 20.34 | 0 | -0.09
2.193 | 71.2459 | 71.2459 | 22.8299 | 12.0446 | 124.1575 | 124.1575 | 1.9727 | 0.24232 | 1.3287 | 2.6814 | 20.34 | 0 | -0.09
2.267 | 71.1559 | 71.1559 | 22.8244 | 12.0421 | 124.125 | 124.125 | 1.9737 | 0.24257 | 1.3286 | 2.6817 | 20.34 | 0 | -0.09
2.341 | 71.2006 | 71.2006 | 22.8423 | 12.0505 | 124.1736 | 124.1736 | 1.971 | 0.24247 | 1.3287 | 2.6819 | 20.34 | 0 | -0.09
2.411 | 71.36 | 71.36 | 22.823 | 12.0426 | 124.1544 | 124.1544 | 1.9743 | 0.24202 | 1.3289 | 2.6816 | 20.34 | 0 | -0.09
2.5 | 71.6071 | 71.6071 | 22.8264 | 12.0433 | 124.2218 | 124.2218 | 1.9731 | 0.24131 | 1.3293 | 2.6801 | 20.34 | 0 | -0.09
2.593 | 71.6982 | 71.6982 | 22.8254 | 12.0429 | 124.2371 | 124.2371 | 1.9732 | 0.24105 | 1.3294 | 2.6804 | 20.34 | 0 | -0.09
2.671 | 71.4774 | 71.4774 | 22.8257 | 12.0439 | 124.1848 | 124.1848 | 1.9738 | 0.24169 | 1.3291 | 2.6805 | 20.34 | 0 | -0.09
2.745 | 71.3974 | 71.3974 | 22.8199 | 12.0413 | 124.1538 | 124.1538 | 1.9749 | 0.24191 | 1.329 | 2.6807 | 20.34 | 0 | -0.09
2.91 | 71.6516 | 71.6516 | 22.8175 | 12.041 | 124.1944 | 124.1944 | 1.9754 | 0.24121 | 1.3294 | 2.6797 | 20.34 | 0 | -0.09
2.997 | 71.3345 | 71.3345 | 22.8304 | 12.0449 | 124.1756 | 124.1756 | 1.9726 | 0.24208 | 1.3289 | 2.6816 | 20.34 | 0 | -0.08
3.068 | 71.322 | 71.322 | 22.8338 | 12.0469 | 124.1767 | 124.1767 | 1.9724 | 0.24213 | 1.3289 | 2.6816 | 20.34 | 0 | -0.08
3.136 | 71.4616 | 71.4616 | 22.827 | 12.0435 | 124.1935 | 124.1935 | 1.9731 | 0.24172 | 1.3291 | 2.6815 | 20.34 | 0 | -0.08
3.207 | 71.524 | 71.524 | 22.8361 | 12.0484 | 124.2207 | 124.2207 | 1.9721 | 0.24157 | 1.3292 | 2.6807 | 20.34 | 0 | -0.07
3.275 | 71.5885 | 71.5885 | 22.8252 | 12.044 | 124.2044 | 124.2044 | 1.974 | 0.24139 | 1.3293 | 2.6802 | 20.34 | 0 | -0.07
3.347 | 71.447 | 71.447 | 22.8266 | 12.0442 | 124.1822 | 124.1822 | 1.9736 | 0.24177 | 1.3291 | 2.681 | 20.34 | 0 | -0.06
3.413 | 71.6105 | 71.6105 | 22.8301 | 12.0462 | 124.2205 | 124.2205 | 1.9732 | 0.24133 | 1.3294 | 2.6814 | 20.34 | 0 | -0.06
3.49 | 71.5147 | 71.5147 | 22.8263 | 12.045 | 124.1869 | 124.1869 | 1.9742 | 0.24161 | 1.3293 | 2.6811 | 20.34 | 0 | -0.06
3.558 | 71.5555 | 71.5555 | 22.828 | 12.0466 | 124.1914 | 124.1914 | 1.9744 | 0.24151 | 1.3294 | 2.6811 | 20.34 | 0 | -0.05
3.638 | 71.6581 | 71.6581 | 22.8393 | 12.0515 | 124.242 | 124.242 | 1.9724 | 0.24123 | 1.3295 | 2.6813 | 20.34 | 0 | -0.05
3.714 | 71.3689 | 71.5736 | 22.8362 | 12.0511 | 124.1652 | 124.1652 | 1.9738 | 0.24207 | 1.3292 | 2.6821 | 20.34 | 0 | -0.04
3.79 | 71.4613 | 71.5804 | 22.8399 | 12.0519 | 124.2005 | 124.2005 | 1.9726 | 0.24179 | 1.3293 | 2.6823 | 20.34 | 0 | -0.04
3.861 | 71.5426 | 71.5895 | 22.8404 | 12.0537 | 124.2046 | 124.2046 | 1.9734 | 0.2416 | 1.3295 | 2.6818 | 20.34 | 0 | -0.03
3.931 | 71.4666 | 71.5874 | 22.846 | 12.0569 | 124.1971 | 124.1971 | 1.9729 | 0.24183 | 1.3294 | 2.6821 | 20.34 | 0 | -0.03
3.99 | 71.5651 | 71.5989 | 22.8457 | 12.0574 | 124.2102 | 124.2102 | 1.9733 | 0.24157 | 1.3296 | 2.6822 | 20.34 | 0 | -0.02
4.068 | 71.4073 | 71.5966 | 22.8502 | 12.0607 | 124.1771 | 124.1771 | 1.9735 | 0.24205 | 1.3295 | 2.6831 | 20.34 | 0 | -0.02
4.138 | 71.5974 | 71.6097 | 22.8498 | 12.0606 | 124.215 | 124.215 | 1.9735 | 0.24151 | 1.3298 | 2.6826 | 20.34 | 0 | -0.02
4.201 | 71.5065 | 71.606 | 22.8455 | 12.0598 | 124.1757 | 124.1757 | 1.9749 | 0.24179 | 1.3297 | 2.6827 | 20.34 | 0 | -0.01
4.268 | 71.5797 | 71.6175 | 22.8565 | 12.0652 | 124.214 | 124.214 | 1.9733 | 0.2416 | 1.3298 | 2.6831 | 20.34 | 0 | -0.01
4.341 | 71.4394 | 71.6131 | 22.8566 | 12.0667 | 124.1715 | 124.1715 | 1.9743 | 0.24203 | 1.3297 | 2.6835 | 20.34 | 0 | -0.01
4.407 | 71.4782 | 71.6158 | 22.8586 | 12.0675 | 124.1847 | 124.1847 | 1.974 | 0.24192 | 1.3298 | 2.6834 | 20.34 | 0 | 0
4.479 | 71.5 | 71.6225 | 22.8638 | 12.0703 | 124.198 | 124.198 | 1.9734 | 0.24188 | 1.3299 | 2.6838 | 20.34 | 0 | 0
4.543 | 71.4174 | 71.617 | 22.8695 | 12.0728 | 124.1947 | 124.1947 | 1.9725 | 0.24212 | 1.3297 | 2.6839 | 20.34 | 0 | 0
4.604 | 71.4491 | 71.6196 | 22.8607 | 12.0694 | 124.1761 | 124.1761 | 1.9742 | 0.24203 | 1.3298 | 2.6838 | 20.34 | 0 | 0
4.682 | 71.5305 | 71.6281 | 22.8671 | 12.0717 | 124.2126 | 124.2126 | 1.9728 | 0.24179 | 1.3299 | 2.6842 | 20.34 | 0 | 0
4.76 | 71.4218 | 71.6249 | 22.8707 | 12.0741 | 124.1921 | 124.1921 | 1.9728 | 0.24212 | 1.3298 | 2.6847 | 20.34 | 0 | 0.01
4.838 | 71.4984 | 71.6382 | 22.8754 | 12.0778 | 124.2055 | 124.2055 | 1.9729 | 0.24195 | 1.33 | 2.6848 | 20.34 | 0 | 0.01
4.917 | 71.451 | 71.6299 | 22.8712 | 12.0758 | 124.1868 | 124.1868 | 1.9735 | 0.24207 | 1.3299 | 2.6843 | 20.34 | 0 | 0.01
4.977 | 71.5359 | 71.6387 | 22.8721 | 12.0761 | 124.2074 | 124.2074 | 1.9732 | 0.24183 | 1.3301 | 2.6846 | 20.34 | 0 | 0.01
5.053 | 71.5381 | 71.6426 | 22.8777 | 12.0791 | 124.2164 | 124.2164 | 1.9727 | 0.24184 | 1.3301 | 2.6847 | 20.34 | 0 | 0.01
5.112 | 71.521 | 71.6399 | 22.8773 | 12.0786 | 124.2151 | 124.2151 | 1.9725 | 0.24188 | 1.3301 | 2.6848 | 20.34 | 0 | 0.01
5.175 | 71.5278 | 71.6366 | 22.8743 | 12.0767 | 124.2142 | 124.2142 | 1.9727 | 0.24185 | 1.33 | 2.6845 | 20.34 | 0 | 0
5.261 | 71.563 | 71.6394 | 22.8719 | 12.0754 | 124.2183 | 124.2183 | 1.9729 | 0.24174 | 1.3301 | 2.6847 | 20.34 | 0 | 0
5.32 | 71.5078 | 71.6367 | 22.8743 | 12.0766 | 124.2108 | 124.2108 | 1.9726 | 0.2419 | 1.33 | 2.6848 | 20.34 | 0 | 0
5.381 | 71.4683 | 71.6382 | 22.8793 | 12.0804 | 124.2006 | 124.2006 | 1.9728 | 0.24205 | 1.33 | 2.6846 | 20.34 | 0 | 0
5.451 | 71.5168 | 71.6407 | 22.8723 | 12.0769 | 124.1968 | 124.1968 | 1.9737 | 0.2419 | 1.3301 | 2.6847 | 20.34 | 0 | -0.01
5.523 | 71.4164 | 71.6281 | 22.8734 | 12.0764 | 124.188 | 124.188 | 1.973 | 0.24216 | 1.3299 | 2.6846 | 20.34 | 0 | -0.01
5.599 | 71.3651 | 71.6251 | 22.87 | 12.0753 | 124.1655 | 124.1655 | 1.9738 | 0.24231 | 1.3298 | 2.6847 | 20.34 | 0 | -0.01
5.676 | 71.4178 | 71.6332 | 22.8743 | 12.0779 | 124.1802 | 124.1802 | 1.9735 | 0.24219 | 1.3299 | 2.6848 | 20.34 | 0 | -0.02
5.767 | 71.4974 | 71.6368 | 22.8726 | 12.0768 | 124.1963 | 124.1963 | 1.9735 | 0.24195 | 1.33 | 2.6845 | 20.34 | 0 | -0.02
5.833 | 71.5427 | 71.6382 | 22.871 | 12.0757 | 124.2053 | 124.2053 | 1.9735 | 0.24181 | 1.3301 | 2.6844 | 20.34 | 0 | -0.02
5.902 | 71.5601 | 71.6412 | 22.8745 | 12.0776 | 124.2145 | 124.2145 | 1.9731 | 0.24178 | 1.3301 | 2.6844 | 20.34 | 0 | -0.03
5.981 | 71.4574 | 71.6276 | 22.87 | 12.0745 | 124.1912 | 124.1912 | 1.9733 | 0.24204 | 1.3299 | 2.6842 | 20.34 | 0 | -0.03
6.06 | 71.4868 | 71.6339 | 22.8749 | 12.0776 | 124.2018 | 124.2018 | 1.973 | 0.24198 | 1.33 | 2.6843 | 20.34 | 0 | -0.04
6.138 | 71.5805 | 71.6388 | 22.8657 | 12.0735 | 124.1991 | 124.1991 | 1.9743 | 0.24171 | 1.3301 | 2.684 | 20.34 | 0 | -0.04
6.211 | 71.4439 | 71.6286 | 22.8732 | 12.0761 | 124.1947 | 124.1947 | 1.9729 | 0.24208 | 1.3299 | 2.6844 | 20.34 | 0 | -0.05
6.278 | 71.4208 | 71.621 | 22.8632 | 12.0707 | 124.174 | 124.174 | 1.9739 | 0.24212 | 1.3298 | 2.6842 | 20.34 | 0 | -0.05
6.353 | 71.5187 | 71.6243 | 22.866 | 12.071 | 124.2097 | 124.2097 | 1.9728 | 0.24182 | 1.3299 | 2.6839 | 20.34 | 0 | -0.06
6.421 | 71.4065 | 71.6106 | 22.8593 | 12.0676 | 124.174 | 124.174 | 1.9737 | 0.24212 | 1.3297 | 2.6836 | 20.34 | 0 | -0.06
6.494 | 71.4707 | 71.6108 | 22.8599 | 12.0662 | 124.2034 | 124.2034 | 1.9726 | 0.2419 | 1.3297 | 2.6837 | 20.34 | 0 | -0.06
6.549 | 71.4215 | 71.6079 | 22.8567 | 12.0654 | 124.1799 | 124.1799 | 1.9735 | 0.24205 | 1.3296 | 2.6836 | 20.34 | 0 | -0.07
6.618 | 71.4891 | 71.6031 | 22.8523 | 12.0626 | 124.1906 | 124.1906 | 1.9737 | 0.24184 | 1.3297 | 2.6825 | 20.34 | 0 | -0.07
6.695 | 71.3793 | 71.5945 | 22.8454 | 12.0591 | 124.1547 | 124.1547 | 1.9746 | 0.24213 | 1.3294 | 2.683 | 20.34 | 0 | -0.07
6.76 | 71.4103 | 71.5947 | 22.8483 | 12.0596 | 124.1756 | 124.1756 | 1.9737 | 0.24203 | 1.3294 | 2.683 | 20.31 | 0 | -0.08
6.828 | 71.4423 | 71.5926 | 22.8461 | 12.0578 | 124.1843 | 124.1843 | 1.9735 | 0.24192 | 1.3294 | 2.6827 | 20.31 | 0 | -0.08
6.897 | 71.399 | 71.5848 | 22.8473 | 12.0579 | 124.1819 | 124.1819 | 1.9731 | 0.24203 | 1.3293 | 2.6823 | 20.31 | 0 | -0.08
6.957 | 71.4786 | 71.5858 | 22.8389 | 12.0535 | 124.1838 | 124.1838 | 1.974 | 0.24179 | 1.3294 | 2.6819 | 20.31 | 0 | -0.09
7.041 | 71.466 | 71.5862 | 22.8358 | 12.0525 | 124.171 | 124.171 | 1.9746 | 0.24183 | 1.3294 | 2.682 | 20.31 | 0 | -0.09
7.122 | 71.3881 | 71.5788 | 22.8385 | 12.0528 | 124.1682 | 124.1682 | 1.9738 | 0.24203 | 1.3292 | 2.6822 | 20.31 | 0 | -0.09
7.207 | 71.473 | 71.5815 | 22.8373 | 12.0519 | 124.187 | 124.187 | 1.9737 | 0.24178 | 1.3293 | 2.6818 | 20.31 | 0 | -0.09
7.285 | 71.5286 | 71.5816 | 22.8376 | 12.0509 | 124.2096 | 124.2096 | 1.9729 | 0.2416 | 1.3294 | 2.6817 | 20.31 | 0 | -0.09
7.373 | 71.4863 | 71.5773 | 22.8363 | 12.0503 | 124.198 | 124.198 | 1.9731 | 0.24171 | 1.3293 | 2.6816 | 20.31 | 0 | -0.09
7.452 | 71.4149 | 71.573 | 22.8459 | 12.0545 | 124.2064 | 124.2064 | 1.9717 | 0.24192 | 1.3292 | 2.6817 | 20.31 | 0 | -0.09
7.502 | 71.4897 | 71.5754 | 22.8349 | 12.0498 | 124.1937 | 124.1937 | 1.9734 | 0.24171 | 1.3293 | 2.6812 | 20.31 | 0 | -0.09
7.58 | 71.4373 | 71.5755 | 22.8351 | 12.0503 | 124.1796 | 124.1796 | 1.9737 | 0.24186 | 1.3292 | 2.6817 | 20.31 | 0 | -0.09
7.655 | 71.5683 | 71.5839 | 22.8331 | 12.0493 | 124.2028 | 124.2028 | 1.9738 | 0.24149 | 1.3294 | 2.6814 | 20.31 | 0 | -0.09
7.728 | 71.4276 | 71.577 | 22.8351 | 12.0513 | 124.1687 | 124.1687 | 1.9743 | 0.24191 | 1.3293 | 2.6815 | 20.31 | 0 | -0.09
7.812 | 71.4776 | 71.5771 | 22.8346 | 12.0504 | 124.1839 | 124.1839 | 1.9739 | 0.24176 | 1.3293 | 2.6813 | 20.31 | 0 | -0.09
7.877 | 71.4392 | 71.5759 | 22.8283 | 12.0478 | 124.1588 | 124.1588 | 1.9751 | 0.24187 | 1.3293 | 2.6816 | 20.31 | 0 | -0.09
7.951 | 71.4842 | 71.5801 | 22.8373 | 12.0522 | 124.1865 | 124.1865 | 1.9739 | 0.24176 | 1.3294 | 2.6813 | 20.31 | 0 | -0.08
8.027 | 71.5804 | 71.5898 | 22.8319 | 12.0504 | 124.1875 | 124.1875 | 1.975 | 0.24149 | 1.3296 | 2.6813 | 20.31 | 0 | -0.08
8.085 | 71.4858 | 71.5793 | 22.8355 | 12.0506 | 124.189 | 124.189 | 1.9737 | 0.24173 | 1.3293 | 2.6816 | 20.31 | 0 | -0.08
8.176 | 71.5369 | 71.5853 | 22.8499 | 12.057 | 124.2357 | 124.2357 | 1.9713 | 0.2416 | 1.3294 | 2.6816 | 20.31 | 0 | -0.07
8.231 | 71.4625 | 71.5809 | 22.845 | 12.0552 | 124.2047 | 124.2047 | 1.9724 | 0.24181 | 1.3293 | 2.6818 | 20.31 | 0 | -0.07
8.294 | 71.479 | 71.5793 | 22.8358 | 12.0507 | 124.1891 | 124.1891 | 1.9736 | 0.24175 | 1.3293 | 2.6817 | 20.31 | 0 | -0.07
8.364 | 71.5458 | 71.5826 | 22.8395 | 12.0517 | 124.2179 | 124.2179 | 1.9726 | 0.24155 | 1.3294 | 2.6816 | 20.31 | 0 | -0.06
8.427 | 71.5529 | 71.5908 | 22.8393 | 12.0532 | 124.2052 | 124.2052 | 1.9735 | 0.24157 | 1.3295 | 2.682 | 20.31 | 0 | -0.06
8.492 | 71.5114 | 71.5862 | 22.8386 | 12.053 | 124.1934 | 124.1934 | 1.9738 | 0.24168 | 1.3294 | 2.6817 | 20.31 | 0 | -0.06
8.573 | 71.4165 | 71.5811 | 22.8429 | 12.0548 | 124.1852 | 124.1852 | 1.9731 | 0.24195 | 1.3293 | 2.6822 | 20.31 | 0 | -0.05
8.653 | 71.5113 | 71.5912 | 22.8432 | 12.0553 | 124.2022 | 124.2022 | 1.9732 | 0.24169 | 1.3295 | 2.6823 | 20.31 | 0 | -0.05
8.714 | 71.5054 | 71.5926 | 22.8428 | 12.0554 | 124.1974 | 124.1974 | 1.9734 | 0.24172 | 1.3295 | 2.6824 | 20.28 | 0 | -0.04
8.78 | 71.4421 | 71.5971 | 22.8496 | 12.06 | 124.1867 | 124.1867 | 1.9733 | 0.24194 | 1.3295 | 2.683 | 20.28 | 0 | -0.04
8.858 | 71.497 | 71.6002 | 22.8488 | 12.0597 | 124.1965 | 124.1965 | 1.9734 | 0.24178 | 1.3296 | 2.6828 | 20.28 | 0 | -0.03
8.945 | 71.4279 | 71.5992 | 22.8501 | 12.0613 | 124.1756 | 124.1756 | 1.9739 | 0.242 | 1.3295 | 2.6829 | 20.28 | 0 | -0.03
9.015 | 71.5035 | 71.6097 | 22.8606 | 12.0664 | 124.2128 | 124.2128 | 1.9724 | 0.24181 | 1.3297 | 2.6831 | 20.28 | 0 | -0.02
9.085 | 71.3862 | 71.6053 | 22.8618 | 12.0674 | 124.1876 | 124.1876 | 1.9726 | 0.24215 | 1.3295 | 2.6837 | 20.28 | 0 | -0.02
9.16 | 71.6014 | 71.6208 | 22.8599 | 12.0663 | 124.2298 | 124.2298 | 1.9725 | 0.24154 | 1.3299 | 2.6835 | 20.28 | 0 | -0.02
9.235 | 71.5009 | 71.6199 | 22.8606 | 12.0683 | 124.1958 | 124.1958 | 1.9735 | 0.24186 | 1.3298 | 2.6837 | 20.28 | 0 | -0.01
9.31 | 71.5642 | 71.6308 | 22.8662 | 12.0719 | 124.213 | 124.213 | 1.9732 | 0.24171 | 1.33 | 2.6839 | 20.28 | 0 | -0.01
9.389 | 71.3559 | 71.6196 | 22.8704 | 12.0741 | 124.1767 | 124.1767 | 1.9729 | 0.24231 | 1.3297 | 2.6847 | 20.28 | 0 | -0.01
9.46 | 71.4381 | 71.6265 | 22.8702 | 12.0747 | 124.187 | 124.187 | 1.9733 | 0.24209 | 1.3299 | 2.6843 | 20.28 | 0 | 0
9.529 | 71.3942 | 71.6293 | 22.8706 | 12.0759 | 124.169 | 124.169 | 1.974 | 0.24224 | 1.3299 | 2.6847 | 20.28 | 0 | 0
9.601 | 71.4247 | 71.6357 | 22.8777 | 12.0793 | 124.1911 | 124.1911 | 1.9729 | 0.24217 | 1.33 | 2.6851 | 20.28 | 0 | 0
9.667 | 71.54 | 71.6454 | 22.8777 | 12.0795 | 124.2136 | 124.2136 | 1.9729 | 0.24185 | 1.3301 | 2.685 | 20.28 | 0 | 0
9.754 | 71.5863 | 71.6527 | 22.8779 | 12.0804 | 124.2165 | 124.2165 | 1.9733 | 0.24173 | 1.3303 | 2.6851 | 20.24 | 0 | 0.01
9.828 | 71.4732 | 71.6403 | 22.8821 | 12.0812 | 124.213 | 124.213 | 1.9721 | 0.24203 | 1.33 | 2.6851 | 20.24 | 0 | 0.01
9.905 | 71.5215 | 71.6493 | 22.8815 | 12.0821 | 124.2107 | 124.2107 | 1.9728 | 0.24192 | 1.3302 | 2.6852 | 20.24 | 0 | 0.01
9.969 | 71.5215 | 71.6486 | 22.883 | 12.0827 | 124.2147 | 124.2147 | 1.9726 | 0.24192 | 1.3302 | 2.6851 | 20.24 | 0 | 0.01
10.043 | 71.4936 | 71.6525 | 22.8852 | 12.0844 | 124.2083 | 124.2083 | 1.9727 | 0.24202 | 1.3302 | 2.6857 | 20.24 | 0 | 0.01
10.107 | 71.4471 | 71.6437 | 22.8884 | 12.0846 | 124.2169 | 124.2169 | 1.9715 | 0.24213 | 1.33 | 2.6855 | 20.24 | 0 | 0.01
10.17 | 71.3255 | 71.6379 | 22.8815 | 12.0823 | 124.168 | 124.168 | 1.9731 | 0.24248 | 1.3299 | 2.6859 | 20.24 | 0 | 0
10.246 | 71.5693 | 71.657 | 22.881 | 12.0826 | 124.2128 | 124.2128 | 1.9733 | 0.2418 | 1.3303 | 2.6854 | 20.24 | 0 | 0
10.314 | 71.433 | 71.6472 | 22.8823 | 12.0832 | 124.1877 | 124.1877 | 1.9732 | 0.24219 | 1.3301 | 2.6857 | 20.24 | 0 | 0
10.381 | 71.523 | 71.6507 | 22.883 | 12.0825 | 124.2169 | 124.2169 | 1.9725 | 0.24191 | 1.3302 | 2.6855 | 20.24 | 0 | 0
10.485 | 71.4626 | 71.6466 | 22.8832 | 12.083 | 124.2012 | 124.2012 | 1.9727 | 0.24209 | 1.3301 | 2.6855 | 20.24 | 0 | -0.01
10.561 | 71.4375 | 71.6443 | 22.8755 | 12.0804 | 124.1701 | 124.1701 | 1.9745 | 0.24218 | 1.3301 | 2.6852 | 20.24 | 0 | -0.01
10.628 | 71.5186 | 71.6488 | 22.8858 | 12.084 | 124.2203 | 124.2203 | 1.9722 | 0.24193 | 1.3302 | 2.6851 | 20.24 | 0 | -0.01
10.695 | 71.4628 | 71.6461 | 22.8829 | 12.0827 | 124.2025 | 124.2025 | 1.9726 | 0.24209 | 1.3301 | 2.6855 | 20.24 | 0 | -0.02
10.756 | 71.5241 | 71.6481 | 22.88 | 12.0814 | 124.2077 | 124.2077 | 1.9731 | 0.24191 | 1.3302 | 2.6851 | 20.21 | 0 | -0.02
10.829 | 71.4661 | 71.646 | 22.886 | 12.0841 | 124.21 | 124.21 | 1.9722 | 0.24208 | 1.3301 | 2.6854 | 20.21 | 0 | -0.02
10.884 | 71.2933 | 71.6342 | 22.8778 | 12.0808 | 124.1509 | 124.1509 | 1.9739 | 0.24257 | 1.3298 | 2.6858 | 20.21 | 0 | -0.03
10.96 | 71.6252 | 71.6593 | 22.8829 | 12.0834 | 124.2303 | 124.2303 | 1.9729 | 0.24165 | 1.3304 | 2.6851 | 20.21 | 0 | -0.03
11.039 | 71.4571 | 71.6487 | 22.885 | 12.0847 | 124.1961 | 124.1961 | 1.973 | 0.24213 | 1.3302 | 2.6854 | 20.21 | 0 | -0.04
11.11 | 71.5858 | 71.6543 | 22.8814 | 12.0825 | 124.2203 | 124.2203 | 1.973 | 0.24175 | 1.3303 | 2.685 | 20.21 | 0 | -0.04
11.195 | 71.4613 | 71.6461 | 22.8852 | 12.0844 | 124.2009 | 124.2009 | 1.9727 | 0.24211 | 1.3301 | 2.6851 | 20.21 | 0 | -0.05
11.259 | 71.4464 | 71.6415 | 22.8787 | 12.0801 | 124.195 | 124.195 | 1.9729 | 0.24211 | 1.33 | 2.6855 | 20.21 | 0 | -0.05
11.337 | 71.4813 | 71.6431 | 22.878 | 12.0799 | 124.199 | 124.199 | 1.9731 | 0.24202 | 1.3301 | 2.6852 | 20.21 | 0 | -0.06
11.409 | 71.4839 | 71.6361 | 22.8708 | 12.0764 | 124.1856 | 124.1856 | 1.974 | 0.242 | 1.33 | 2.6844 | 20.21 | 0 | -0.06
11.524 | 71.3149 | 71.6153 | 22.8735 | 12.075 | 124.1795 | 124.1795 | 1.9722 | 0.24242 | 1.3296 | 2.6847 | 20.21 | 0 | -0.07
11.591 | 71.4247 | 71.6239 | 22.8638 | 12.0718 | 124.1693 | 124.1693 | 1.9743 | 0.24212 | 1.3298 | 2.6842 | 20.21 | 0 | -0.07
11.672 | 71.3646 | 71.6113 | 22.8625 | 12.0693 | 124.1707 | 124.1707 | 1.9734 | 0.24225 | 1.3296 | 2.6841 | 20.21 | 0 | -0.07
11.738 | 71.673 | 71.6299 | 22.8561 | 12.0665 | 124.219 | 124.219 | 1.9742 | 0.24138 | 1.3301 | 2.6831 | 20.21 | 0 | -0.08
11.808 | 71.4849 | 71.6141 | 22.853 | 12.0654 | 124.1694 | 124.1694 | 1.9751 | 0.24191 | 1.3298 | 2.6829 | 20.21 | 0 | -0.08
11.88 | 71.4694 | 71.6134 | 22.8586 | 12.0665 | 124.1921 | 124.1921 | 1.9734 | 0.24193 | 1.3297 | 2.6837 | 20.21 | 0 | -0.08
11.948 | 71.3058 | 71.5927 | 22.8546 | 12.0633 | 124.1606 | 124.1606 | 1.9733 | 0.24235 | 1.3294 | 2.6834 | 20.21 | 0 | -0.09
12.022 | 71.5255 | 71.6052 | 22.8535 | 12.0627 | 124.2057 | 124.2057 | 1.9732 | 0.24173 | 1.3297 | 2.6826 | 20.21 | 0 | -0.09
12.077 | 71.606 | 71.6102 | 22.8466 | 12.0598 | 124.2039 | 124.2039 | 1.9743 | 0.2415 | 1.3298 | 2.6824 | 20.21 | 0 | -0.09
12.148 | 71.517 | 71.6031 | 22.8496 | 12.0605 | 124.1981 | 124.1981 | 1.9735 | 0.24174 | 1.3296 | 2.6827 | 20.21 | 0 | -0.09
12.227 | 71.6213 | 71.6092 | 22.8532 | 12.0619 | 124.2308 | 124.2308 | 1.9727 | 0.24144 | 1.3298 | 2.6823 | 20.21 | 0 | -0.09
12.304 | 71.4037 | 71.5954 | 22.8506 | 12.0607 | 124.1798 | 124.1798 | 1.9733 | 0.24205 | 1.3294 | 2.6831 | 20.21 | 0 | -0.09
12.379 | 71.5617 | 71.6033 | 22.8436 | 12.0576 | 124.1947 | 124.1947 | 1.9743 | 0.2416 | 1.3297 | 2.6824 | 20.21 | 0 | -0.09
12.453 | 71.4116 | 71.5918 | 22.848 | 12.0588 | 124.1812 | 124.1812 | 1.9733 | 0.24201 | 1.3294 | 2.6829 | 20.21 | 0 | -0.09
12.512 | 71.3342 | 71.5817 | 22.8451 | 12.0564 | 124.1676 | 124.1676 | 1.9732 | 0.2422 | 1.3292 | 2.6829 | 20.21 | 0 | -0.09
12.581 | 71.3188 | 71.5832 | 22.8416 | 12.0557 | 124.1481 | 124.1481 | 1.9743 | 0.24226 | 1.3292 | 2.683 | 20.21 | 0 | -0.09
12.656 | 71.5093 | 71.6017 | 22.8506 | 12.0605 | 124.2029 | 124.2029 | 1.9731 | 0.24175 | 1.3296 | 2.6828 | 20.21 | 0 | -0.09
12.728 | 71.5646 | 71.6065 | 22.8568 | 12.0633 | 124.2288 | 124.2288 | 1.9721 | 0.2416 | 1.3297 | 2.6827 | 20.21 | 0 | -0.09
12.794 | 71.5244 | 71.5991 | 22.8474 | 12.0582 | 124.2062 | 124.2062 | 1.9731 | 0.24169 | 1.3296 | 2.6827 | 20.21 | 0 | -0.09
12.876 | 71.4507 | 71.5956 | 22.8513 | 12.0597 | 124.2022 | 124.2022 | 1.9724 | 0.24189 | 1.3294 | 2.6832 | 20.21 | 0 | -0.09
12.939 | 71.4424 | 71.5977 | 22.8483 | 12.0603 | 124.1761 | 124.1761 | 1.974 | 0.24196 | 1.3295 | 2.6826 | 20.21 | 0 | -0.08
13.011 | 71.525 | 71.6022 | 22.8492 | 12.0599 | 124.2026 | 124.2026 | 1.9733 | 0.24171 | 1.3296 | 2.6827 | 20.21 | 0 | -0.08
13.078 | 71.397 | 71.5909 | 22.8451 | 12.0575 | 124.1708 | 124.1708 | 1.9738 | 0.24205 | 1.3294 | 2.683 | 20.21 | 0 | -0.08
13.152 | 71.5188 | 71.6047 | 22.8547 | 12.0628 | 124.2106 | 124.2106 | 1.9727 | 0.24174 | 1.3297 | 2.6828 | 20.21 | 0 | -0.08
13.211 | 71.4587 | 71.5967 | 22.8468 | 12.0587 | 124.184 | 124.184 | 1.9737 | 0.24189 | 1.3295 | 2.6828 | 20.21 | 0 | -0.07
13.29 | 71.4513 | 71.5978 | 22.8573 | 12.0631 | 124.2099 | 124.2099 | 1.9719 | 0.24191 | 1.3295 | 2.683 | 20.21 | 0 | -0.07
13.36 | 71.5551 | 71.6091 | 22.8626 | 12.0659 | 124.2411 | 124.2411 | 1.9712 | 0.24163 | 1.3297 | 2.6831 | 20.21 | 0 | -0.06
13.428 | 71.4544 | 71.6031 | 22.8483 | 12.0608 | 124.1743 | 124.1743 | 1.9743 | 0.24193 | 1.3296 | 2.6831 | 20.21 | 0 | -0.06
13.495 | 71.5678 | 71.6089 | 22.8515 | 12.0609 | 124.2169 | 124.2169 | 1.9729 | 0.24159 | 1.3297 | 2.6831 | 20.21 | 0 | -0.06
13.555 | 71.4559 | 71.5992 | 22.8499 | 12.0598 | 124.1932 | 124.1932 | 1.9731 | 0.24189 | 1.3295 | 2.6833 | 20.21 | 0 | -0.05
13.623 | 71.3567 | 71.5951 | 22.8509 | 12.0612 | 124.1661 | 124.1661 | 1.9736 | 0.2422 | 1.3294 | 2.6834 | 20.21 | 0 | -0.05
13.708 | 71.4472 | 71.6082 | 22.8566 | 12.0652 | 124.1861 | 124.1861 | 1.9735 | 0.24198 | 1.3296 | 2.6834 | 20.21 | 0 | -0.04
13.772 | 71.4754 | 71.6147 | 22.8578 | 12.0663 | 124.1902 | 124.1902 | 1.9736 | 0.24191 | 1.3297 | 2.6837 | 20.21 | 0 | -0.04
13.834 | 71.5081 | 71.6187 | 22.8585 | 12.067 | 124.1953 | 124.1953 | 1.9736 | 0.24183 | 1.3298 | 2.6837 | 20.21 | 0 | -0.03
13.912 | 71.439 | 71.6154 | 22.862 | 12.0689 | 124.1869 | 124.1869 | 1.9733 | 0.24203 | 1.3297 | 2.6839 | 20.21 | 0 | -0.03
13.982 | 71.5311 | 71.6299 | 22.8628 | 12.0709 | 124.1925 | 124.1925 | 1.9741 | 0.24181 | 1.33 | 2.684 | 20.21 | 0 | -0.03
14.047 | 71.4273 | 71.6218 | 22.8699 | 12.0738 | 124.1909 | 124.1909 | 1.9729 | 0.24211 | 1.3298 | 2.6841 | 20.21 | 0 | -0.02
14.11 | 71.4381 | 71.6261 | 22.8694 | 12.0744 | 124.1847 | 124.1847 | 1.9735 | 0.24209 | 1.3299 | 2.6842 | 20.21 | 0 | -0.02
14.182 | 71.3814 | 71.6275 | 22.8675 | 12.0748 | 124.1565 | 124.1565 | 1.9746 | 0.24228 | 1.3299 | 2.6845 | 20.21 | 0 | -0.01
14.266 | 71.505 | 71.6424 | 22.8742 | 12.0781 | 124.196 | 124.196 | 1.9736 | 0.24195 | 1.3301 | 2.6849 | 20.21 | 0 | -0.01
14.335 | 71.4147 | 71.636 | 22.8824 | 12.0816 | 124.1979 | 124.1979 | 1.9723 | 0.24221 | 1.33 | 2.685 | 20.21 | 0 | -0.01
14.396 | 71.4142 | 71.6399 | 22.8806 | 12.0818 | 124.1851 | 124.1851 | 1.9732 | 0.24223 | 1.33 | 2.6851 | 20.21 | 0 | -0.01
14.465 | 71.3424 | 71.6429 | 22.8823 | 12.084 | 124.1611 | 124.1611 | 1.9738 | 0.24246 | 1.33 | 2.6857 | 20.21 | 0 | 0
14.546 | 71.4227 | 71.6456 | 22.8818 | 12.0831 | 124.1836 | 124.1836 | 1.9734 | 0.24222 | 1.3301 | 2.6855 | 20.21 | 0 | 0
14.613 | 71.6094 | 71.6671 | 22.8922 | 12.0888 | 124.2382 | 124.2382 | 1.9722 | 0.24173 | 1.3305 | 2.6857 | 20.21 | 0 | 0
14.682 | 71.4532 | 71.6515 | 22.891 | 12.0877 | 124.2076 | 124.2076 | 1.9722 | 0.24215 | 1.3302 | 2.6856 | 20.21 | 0 | 0
14.743 | 71.511 | 71.6599 | 22.8869 | 12.0862 | 124.2065 | 124.2065 | 1.973 | 0.242 | 1.3303 | 2.686 | 20.18 | 0 | 0.01
14.806 | 71.4035 | 71.6517 | 22.8909 | 12.0884 | 124.1905 | 124.1905 | 1.9727 | 0.24231 | 1.3302 | 2.6859 | 20.18 | 0 | 0.01
14.882 | 71.4519 | 71.6593 | 22.887 | 12.0872 | 124.1861 | 124.1861 | 1.9736 | 0.24218 | 1.3303 | 2.6862 | 20.18 | 0 | 0.01
14.951 | 71.4234 | 71.6581 | 22.8889 | 12.0883 | 124.1826 | 124.1826 | 1.9735 | 0.24227 | 1.3302 | 2.6862 | 20.18 | 0 | 0.01
15.03 | 71.509 | 71.6674 | 22.8955 | 12.0914 | 124.2151 | 124.2151 | 1.9724 | 0.24204 | 1.3304 | 2.6863 | 20.18 | 0 | 0.01
15.099 | 71.5434 | 71.6696 | 22.8887 | 12.0886 | 124.2037 | 124.2037 | 1.9736 | 0.24194 | 1.3304 | 2.6862 | 20.18 | 0 | 0.01
15.166 | 71.3637 | 71.6554 | 22.8931 | 12.0909 | 124.1737 | 124.1737 | 1.9733 | 0.24246 | 1.3302 | 2.6861 | 20.18 | 0 | 0
15.221 | 71.4712 | 71.6647 | 22.8907 | 12.0899 | 124.1892 | 124.1892 | 1.9737 | 0.24216 | 1.3304 | 2.6861 | 20.18 | 0 | 0
15.294 | 71.4579 | 71.665 | 22.8901 | 12.0895 | 124.1864 | 124.1864 | 1.9737 | 0.24219 | 1.3303 | 2.6864 | 20.18 | 0 | 0
15.371 | 71.4245 | 71.6593 | 22.896 | 12.0919 | 124.1959 | 124.1959 | 1.9726 | 0.24228 | 1.3303 | 2.686 | 20.18 | 0 | 0
15.435 | 71.4296 | 71.6577 | 22.884 | 12.0863 | 124.1699 | 124.1699 | 1.9744 | 0.24226 | 1.3302 | 2.6861 | 20.18 | 0 | -0.01
15.511 | 71.5152 | 71.6664 | 22.8915 | 12.0895 | 124.2072 | 124.2072 | 1.973 | 0.24202 | 1.3304 | 2.6862 | 20.18 | 0 | -0.01
15.58 | 71.4085 | 71.6604 | 22.8961 | 12.0923 | 124.1897 | 124.1897 | 1.9728 | 0.24234 | 1.3303 | 2.6862 | 20.18 | 0 | -0.01
15.655 | 71.482 | 71.6667 | 22.8945 | 12.0914 | 124.2028 | 124.2028 | 1.9729 | 0.24213 | 1.3304 | 2.6863 | 20.18 | 0 | -0.01
15.73 | 71.5437 | 71.6725 | 22.8955 | 12.0923 | 124.2143 | 124.2143 | 1.9729 | 0.24196 | 1.3305 | 2.6862 | 20.18 | 0 | -0.02
15.794 | 71.5423 | 71.6707 | 22.8939 | 12.0913 | 124.2126 | 124.2126 | 1.973 | 0.24196 | 1.3305 | 2.6861 | 20.18 | 0 | -0.02
15.865 | 71.5441 | 71.6717 | 22.8945 | 12.0915 | 124.2145 | 124.2145 | 1.9729 | 0.24195 | 1.3305 | 2.6862 | 20.18 | 0 | -0.03
15.944 | 71.4852 | 71.6653 | 22.889 | 12.089 | 124.19 | 124.19 | 1.9738 | 0.24211 | 1.3304 | 2.6862 | 20.18 | 0 | -0.03
16.008 | 71.4218 | 71.6637 | 22.8937 | 12.0911 | 124.1883 | 124.1883 | 1.9731 | 0.24229 | 1.3303 | 2.6867 | 20.18 | 0 | -0.03
16.077 | 71.5659 | 71.67 | 22.8923 | 12.0896 | 124.2227 | 124.2227 | 1.9727 | 0.24187 | 1.3304 | 2.6863 | 20.18 | 0 | -0.04
16.145 | 71.4411 | 71.6621 | 22.8946 | 12.091 | 124.1976 | 124.1976 | 1.9727 | 0.24223 | 1.3303 | 2.6864 | 20.18 | 0 | -0.04
16.216 | 71.4358 | 71.663 | 22.8917 | 12.0905 | 124.1835 | 124.1835 | 1.9736 | 0.24226 | 1.3303 | 2.6863 | 20.18 | 0 | -0.05
16.286 | 71.3962 | 71.6554 | 22.8874 | 12.0879 | 124.1701 | 124.1701 | 1.9739 | 0.24235 | 1.3302 | 2.686 | 20.18 | 0 | -0.05
16.353 | 71.3152 | 71.6447 | 22.8882 | 12.0871 | 124.1653 | 124.1653 | 1.9732 | 0.24256 | 1.33 | 2.686 | 20.18 | 0 | -0.06
16.423 | 71.4872 | 71.6554 | 22.8881 | 12.0865 | 124.2064 | 124.2064 | 1.9727 | 0.24206 | 1.3302 | 2.6857 | 20.18 | 0 | -0.06
16.502 | 71.5792 | 71.6539 | 22.8846 | 12.0833 | 124.2317 | 124.2317 | 1.9722 | 0.24176 | 1.3303 | 2.6852 | 20.18 | 0 | -0.06
16.566 | 71.5197 | 71.6448 | 22.8748 | 12.079 | 124.1956 | 124.1956 | 1.9738 | 0.24192 | 1.3302 | 2.6848 | 20.18 | 0 | -0.07
16.628 | 71.4592 | 71.6388 | 22.8776 | 12.0795 | 124.1963 | 124.1963 | 1.973 | 0.24207 | 1.33 | 2.685 | 20.18 | 0 | -0.07
16.683 | 71.5474 | 71.6427 | 22.8764 | 12.0792 | 124.2098 | 124.2098 | 1.9732 | 0.24183 | 1.3302 | 2.6844 | 20.18 | 0 | -0.07
16.759 | 71.3292 | 71.6198 | 22.8694 | 12.0738 | 124.1666 | 124.1666 | 1.9733 | 0.24239 | 1.3297 | 2.6849 | 20.21 | 0 | -0.08
16.824 | 71.3852 | 71.618 | 22.8668 | 12.0714 | 124.1827 | 124.1827 | 1.9729 | 0.2422 | 1.3297 | 2.6846 | 20.21 | 0 | -0.08
16.885 | 71.3457 | 71.6105 | 22.8666 | 12.0706 | 124.181 | 124.181 | 1.9725 | 0.24229 | 1.3296 | 2.6844 | 20.21 | 0 | -0.08
16.968 | 71.3812 | 71.6135 | 22.8668 | 12.0707 | 124.1895 | 124.1895 | 1.9724 | 0.24219 | 1.3296 | 2.6844 | 20.21 | 0 | -0.09
17.018 | 71.5068 | 71.6244 | 22.8681 | 12.0721 | 124.2112 | 124.2112 | 1.9726 | 0.24186 | 1.3299 | 2.684 | 20.21 | 0 | -0.09
17.135 | 71.6344 | 71.6293 | 22.8647 | 12.0702 | 124.233 | 124.233 | 1.9728 | 0.24149 | 1.33 | 2.6834 | 20.21 | 0 | -0.09
17.203 | 71.5039 | 71.6221 | 22.8531 | 12.0657 | 124.1715 | 124.1715 | 1.9752 | 0.24186 | 1.3299 | 2.6838 | 20.21 | 0 | -0.09
17.285 | 71.4338 | 71.6108 | 22.8601 | 12.0674 | 124.1867 | 124.1867 | 1.9733 | 0.24203 | 1.3297 | 2.6836 | 20.21 | 0 | -0.09
17.351 | 71.4983 | 71.6151 | 22.87 | 12.0713 | 124.2288 | 124.2288 | 1.9713 | 0.24185 | 1.3298 | 2.6835 | 20.21 | 0 | -0.09
17.416 | 71.4179 | 71.6115 | 22.8656 | 12.0701 | 124.1943 | 124.1943 | 1.9726 | 0.24209 | 1.3297 | 2.6837 | 20.21 | 0 | -0.09
17.477 | 71.5557 | 71.6207 | 22.8634 | 12.0685 | 124.2227 | 124.2227 | 1.9724 | 0.24168 | 1.3298 | 2.6836 | 20.21 | 0 | -0.09
17.553 | 71.5379 | 71.6183 | 22.8574 | 12.0662 | 124.2019 | 124.2019 | 1.9736 | 0.24174 | 1.3298 | 2.6835 | 20.21 | 0 | -0.09
17.613 | 71.5246 | 71.6159 | 22.8594 | 12.0666 | 124.2084 | 124.2084 | 1.973 | 0.24176 | 1.3298 | 2.6835 | 20.21 | 0 | -0.09
17.695 | 71.4183 | 71.6099 | 22.8621 | 12.0682 | 124.1886 | 124.1886 | 1.9729 | 0.24208 | 1.3296 | 2.6836 | 20.21 | 0 | -0.09
17.775 | 71.4548 | 71.6141 | 22.857 | 12.0663 | 124.1807 | 124.1807 | 1.9739 | 0.24198 | 1.3297 | 2.6837 | 20.24 | 0 | -0.09
17.844 | 71.3068 | 71.6021 | 22.8635 | 12.0688 | 124.1696 | 124.1696 | 1.9728 | 0.24239 | 1.3295 | 2.6839 | 20.24 | 0 | -0.09
17.918 | 71.4118 | 71.6125 | 22.8664 | 12.0705 | 124.1939 | 124.1939 | 1.9725 | 0.24211 | 1.3297 | 2.6838 | 20.24 | 0 | -0.09
17.981 | 71.373 | 71.6051 | 22.8533 | 12.0641 | 124.1596 | 124.1596 | 1.9743 | 0.24219 | 1.3295 | 2.6838 | 20.24 | 0 | -0.08
18.062 | 71.6038 | 71.6264 | 22.8614 | 12.0682 | 124.2234 | 124.2234 | 1.973 | 0.24156 | 1.3299 | 2.6837 | 20.24 | 0 | -0.08
18.141 | 71.5297 | 71.6171 | 22.8568 | 12.0657 | 124.2005 | 124.2005 | 1.9736 | 0.24175 | 1.3298 | 2.6835 | 20.24 | 0 | -0.08
18.203 | 71.3911 | 71.6098 | 22.8528 | 12.0647 | 124.1547 | 124.1547 | 1.9748 | 0.24216 | 1.3296 | 2.6838 | 20.24 | 0 | -0.07
18.284 | 71.499 | 71.6162 | 22.8584 | 12.0667 | 124.1956 | 124.1956 | 1.9735 | 0.24185 | 1.3298 | 2.6836 | 20.24 | 0 | -0.07
18.365 | 71.4642 | 71.6172 | 22.8647 | 12.0701 | 124.1986 | 124.1986 | 1.9729 | 0.24196 | 1.3298 | 2.6838 | 20.24 | 0 | -0.06
18.43 | 71.3743 | 71.6089 | 22.8672 | 12.0708 | 124.1892 | 124.1892 | 1.9723 | 0.24221 | 1.3296 | 2.6838 | 20.24 | 0 | -0.06
18.487 | 71.4314 | 71.6126 | 22.8651 | 12.0694 | 124.1998 | 124.1998 | 1.9724 | 0.24204 | 1.3297 | 2.6839 | 20.24 | 0 | -0.06
18.55 | 71.4522 | 71.6146 | 22.8647 | 12.0694 | 124.2024 | 124.2024 | 1.9725 | 0.24198 | 1.3297 | 2.6839 | 20.24 | 0 | -0.05
18.626 | 71.4647 | 71.6198 | 22.8619 | 12.0695 | 124.1859 | 124.1859 | 1.9737 | 0.24198 | 1.3298 | 2.6839 | 20.24 | 0 | -0.05
18.713 | 71.3682 | 71.6142 | 22.8664 | 12.0716 | 124.1755 | 124.1755 | 1.9732 | 0.24226 | 1.3297 | 2.6841 | 20.24 | 0 | -0.04
18.796 | 71.4145 | 71.6242 | 22.8674 | 12.0731 | 124.1784 | 124.1784 | 1.9736 | 0.24215 | 1.3298 | 2.6845 | 20.28 | 0 | -0.04
18.869 | 71.3859 | 71.6215 | 22.8664 | 12.0725 | 124.1714 | 124.1714 | 1.9737 | 0.24223 | 1.3298 | 2.6845 | 20.28 | 0 | -0.03
18.937 | 71.3497 | 71.6224 | 22.8706 | 12.0751 | 124.1674 | 124.1674 | 1.9735 | 0.24235 | 1.3298 | 2.6847 | 20.28 | 0 | -0.03
19.005 | 71.4371 | 71.6321 | 22.8727 | 12.0765 | 124.1866 | 124.1866 | 1.9733 | 0.24211 | 1.3299 | 2.6847 | 20.28 | 0 | -0.02
19.075 | 71.4562 | 71.6381 | 22.8737 | 12.0775 | 124.1883 | 124.1883 | 1.9735 | 0.24207 | 1.33 | 2.6851 | 20.28 | 0 | -0.02
19.146 | 71.4454 | 71.6396 | 22.8771 | 12.0797 | 124.1874 | 124.1874 | 1.9734 | 0.24212 | 1.33 | 2.685 | 20.28 | 0 | -0.02
19.213 | 71.5699 | 71.656 | 22.8813 | 12.082 | 124.2207 | 124.2207 | 1.9728 | 0.24179 | 1.3303 | 2.6857 | 20.28 | 0 | -0.01
19.278 | 71.5573 | 71.6591 | 22.8885 | 12.0865 | 124.2239 | 124.2239 | 1.9724 | 0.24186 | 1.3303 | 2.6855 | 20.28 | 0 | -0.01
19.338 | 71.4082 | 71.6501 | 22.8849 | 12.0859 | 124.1749 | 124.1749 | 1.9738 | 0.2423 | 1.3302 | 2.6856 | 20.28 | 0 | -0.01
19.412 | 71.4172 | 71.6541 | 22.8941 | 12.0901 | 124.198 | 124.198 | 1.9724 | 0.24228 | 1.3302 | 2.6858 | 20.28 | 0 | 0
19.474 | 71.4153 | 71.6559 | 22.8932 | 12.0896 | 124.1964 | 124.1964 | 1.9725 | 0.24228 | 1.3302 | 2.6862 | 20.28 | 0 | 0
19.54 | 71.4316 | 71.6615 | 22.8867 | 12.088 | 124.1729 | 124.1729 | 1.9742 | 0.24226 | 1.3303 | 2.6863 | 20.28 | 0 | 0
19.609 | 71.4583 | 71.6662 | 22.8916 | 12.091 | 124.1825 | 124.1825 | 1.9739 | 0.24221 | 1.3304 | 2.6861 | 20.28 | 0 | 0
19.677 | 71.5895 | 71.6754 | 22.8932 | 12.0909 | 124.2213 | 124.2213 | 1.973 | 0.24182 | 1.3305 | 2.6863 | 20.28 | 0 | 0
19.762 | 71.5903 | 71.6789 | 22.895 | 12.0924 | 124.2197 | 124.2197 | 1.9732 | 0.24184 | 1.3306 | 2.6864 | 20.28 | 0 | 0.01
19.83 | 71.4755 | 71.6743 | 22.9026 | 12.0965 | 124.2074 | 124.2074 | 1.9725 | 0.24219 | 1.3305 | 2.6867 | 20.28 | 0 | 0.01
19.9 | 71.4373 | 71.6713 | 22.8978 | 12.0941 | 124.1905 | 124.1905 | 1.9731 | 0.24228 | 1.3304 | 2.6869 | 20.28 | 0 | 0.01
19.981 | 71.4076 | 71.6705 | 22.897 | 12.094 | 124.18 | 124.18 | 1.9735 | 0.24237 | 1.3304 | 2.6871 | 20.28 | 0 | 0.01
20.047 | 71.436 | 71.6726 | 22.8996 | 12.0952 | 124.1916 | 124.1916 | 1.9731 | 0.2423 | 1.3304 | 2.6869 | 20.28 | 0 | 0.01
20.116 | 71.4904 | 71.6769 | 22.9017 | 12.096 | 124.2098 | 124.2098 | 1.9726 | 0.24214 | 1.3305 | 2.6869 | 20.28 | 0 | 0
20.183 | 71.5095 | 71.6777 | 22.8967 | 12.0939 | 124.2003 | 124.2003 | 1.9734 | 0.24209 | 1.3305 | 2.6868 | 20.28 | 0 | 0
20.262 | 71.4036 | 71.666 | 22.8987 | 12.0939 | 124.1906 | 124.1906 | 1.9727 | 0.24237 | 1.3303 | 2.6868 | 20.28 | 0 | 0
20.327 | 71.54 | 71.6786 | 22.9009 | 12.0956 | 124.2182 | 124.2182 | 1.9726 | 0.242 | 1.3306 | 2.6866 | 20.28 | 0 | 0
20.411 | 71.4385 | 71.668 | 22.9003 | 12.0947 | 124.2017 | 124.2017 | 1.9724 | 0.24227 | 1.3304 | 2.6867 | 20.28 | 0 | 0
20.49 | 71.5562 | 71.6794 | 22.8979 | 12.0937 | 124.2198 | 124.2198 | 1.9727 | 0.24194 | 1.3305 | 2.6869 | 20.28 | 0 | -0.01
20.565 | 71.4632 | 71.6722 | 22.897 | 12.0937 | 124.1951 | 124.1951 | 1.9732 | 0.24221 | 1.3304 | 2.6868 | 20.28 | 0 | -0.01
20.641 | 71.4225 | 71.6718 | 22.9007 | 12.0959 | 124.1895 | 124.1895 | 1.973 | 0.24234 | 1.3304 | 2.6869 | 20.28 | 0 | -0.01
20.715 | 71.4294 | 71.6699 | 22.896 | 12.0934 | 124.1838 | 124.1838 | 1.9735 | 0.24231 | 1.3304 | 2.6868 | 20.28 | 0 | -0.02
20.795 | 71.5342 | 71.6782 | 22.8989 | 12.0952 | 124.2082 | 124.2082 | 1.9732 | 0.24202 | 1.3306 | 2.6864 | 20.28 | 0 | -0.02
20.868 | 71.3981 | 71.6683 | 22.8983 | 12.095 | 124.1776 | 124.1776 | 1.9735 | 0.24241 | 1.3304 | 2.6866 | 20.28 | 0 | -0.03
20.938 | 71.4049 | 71.6682 | 22.8985 | 12.094 | 124.1893 | 124.1893 | 1.9728 | 0.24236 | 1.3303 | 2.6871 | 20.28 | 0 | -0.03
21.021 | 71.431 | 71.67 | 22.9038 | 12.0969 | 124.2026 | 124.2026 | 1.9723 | 0.24231 | 1.3304 | 2.6866 | 20.28 | 0 | -0.04
21.095 | 71.4993 | 71.6749 | 22.9019 | 12.096 | 124.2123 | 124.2123 | 1.9725 | 0.24211 | 1.3305 | 2.6865 | 20.28 | 0 | -0.04
21.162 | 71.5578 | 71.6766 | 22.8982 | 12.0939 | 124.2203 | 124.2203 | 1.9727 | 0.24193 | 1.3306 | 2.6864 | 20.28 | 0 | -0.04
21.246 | 71.3807 | 71.6656 | 22.8926 | 12.092 | 124.1643 | 124.1643 | 1.9741 | 0.24244 | 1.3303 | 2.6868 | 20.28 | 0 | -0.05
21.317 | 71.4486 | 71.6673 | 22.8962 | 12.0926 | 124.1958 | 124.1958 | 1.9729 | 0.24223 | 1.3304 | 2.6866 | 20.28 | 0 | -0.05
21.384 | 71.4789 | 71.6632 | 22.8931 | 12.0902 | 124.204 | 124.204 | 1.9728 | 0.24212 | 1.3303 | 2.6862 | 20.28 | 0 | -0.06
21.45 | 71.498 | 71.6623 | 22.8927 | 12.0895 | 124.2117 | 124.2117 | 1.9725 | 0.24205 | 1.3303 | 2.6861 | 20.28 | 0 | -0.06
21.517 | 71.5209 | 71.659 | 22.8881 | 12.0868 | 124.2115 | 124.2115 | 1.9728 | 0.24197 | 1.3303 | 2.6857 | 20.28 | 0 | -0.07
21.584 | 71.3438 | 71.6407 | 22.8843 | 12.0846 | 124.1686 | 124.1686 | 1.9734 | 0.24246 | 1.33 | 2.6855 | 20.28 | 0 | -0.07
21.654 | 71.5105 | 71.6458 | 22.8813 | 12.0812 | 124.2152 | 124.2152 | 1.9724 | 0.24193 | 1.3301 | 2.6853 | 20.28 | 0 | -0.07
21.717 | 71.4663 | 71.643 | 22.88 | 12.0807 | 124.202 | 124.202 | 1.9727 | 0.24206 | 1.33 | 2.6854 | 20.28 | 0 | -0.08
21.772 | 71.514 | 71.645 | 22.8764 | 12.0795 | 124.1997 | 124.1997 | 1.9735 | 0.24193 | 1.3301 | 2.685 | 20.28 | 0 | -0.08
21.854 | 71.4272 | 71.6317 | 22.874 | 12.0773 | 124.1851 | 124.1851 | 1.9733 | 0.24215 | 1.3299 | 2.6846 | 20.28 | 0 | -0.08
21.927 | 71.467 | 71.6332 | 22.8699 | 12.075 | 124.1882 | 124.1882 | 1.9736 | 0.24202 | 1.33 | 2.6847 | 20.28 | 0 | -0.09
22.005 | 71.4842 | 71.629 | 22.8719 | 12.0751 | 124.2035 | 124.2035 | 1.9728 | 0.24196 | 1.3299 | 2.6842 | 20.28 | 0 | -0.09
22.077 | 71.529 | 71.6292 | 22.8696 | 12.0735 | 124.2128 | 124.2128 | 1.9728 | 0.24182 | 1.33 | 2.684 | 20.28 | 0 | -0.09
22.158 | 71.4015 | 71.6196 | 22.8626 | 12.0708 | 124.1653 | 124.1653 | 1.9743 | 0.24218 | 1.3298 | 2.6841 | 20.28 | 0 | -0.09
22.235 | 71.4643 | 71.6225 | 22.8669 | 12.0715 | 124.1992 | 124.1992 | 1.9728 | 0.24198 | 1.3298 | 2.6843 | 20.28 | 0 | -0.09
22.301 | 71.4526 | 71.6221 | 22.8654 | 12.0715 | 124.1871 | 124.1871 | 1.9735 | 0.24203 | 1.3298 | 2.684 | 20.28 | 0 | -0.09
22.384 | 71.3604 | 71.6125 | 22.8646 | 12.0701 | 124.1752 | 124.1752 | 1.9731 | 0.24226 | 1.3296 | 2.6843 | 20.28 | 0 | -0.09
22.461 | 71.4513 | 71.6149 | 22.8617 | 12.0682 | 124.1929 | 124.1929 | 1.9731 | 0.24199 | 1.3297 | 2.6839 | 20.28 | 0 | -0.09
22.539 | 71.4877 | 71.6205 | 22.8599 | 12.0679 | 124.1921 | 124.1921 | 1.9736 | 0.24189 | 1.3298 | 2.6841 | 20.28 | 0 | -0.09
22.618 | 71.397 | 71.617 | 22.8641 | 12.0705 | 124.1763 | 124.1763 | 1.9735 | 0.24217 | 1.3297 | 2.6842 | 20.28 | 0 | -0.09
22.702 | 71.426 | 71.6187 | 22.867 | 12.072 | 124.1882 | 124.1882 | 1.9731 | 0.2421 | 1.3298 | 2.684 | 20.28 | 0 | -0.09
22.78 | 71.3561 | 71.6135 | 22.8647 | 12.0707 | 124.1701 | 124.1701 | 1.9734 | 0.24229 | 1.3296 | 2.6842 | 20.31 | 0 | -0.09
22.848 | 71.4356 | 71.6177 | 22.8675 | 12.0718 | 124.1944 | 124.1944 | 1.9728 | 0.24206 | 1.3298 | 2.6839 | 20.31 | 0 | -0.09
22.913 | 71.4983 | 71.6253 | 22.8643 | 12.071 | 124.1944 | 124.1944 | 1.9736 | 0.24189 | 1.3299 | 2.684 | 20.31 | 0 | -0.09
22.994 | 71.5884 | 71.6298 | 22.8685 | 12.0722 | 124.2301 | 124.2301 | 1.9724 | 0.24163 | 1.33 | 2.6838 | 20.31 | 0 | -0.08
23.071 | 71.3832 | 71.6151 | 22.8625 | 12.0696 | 124.1711 | 124.1711 | 1.9736 | 0.2422 | 1.3297 | 2.6842 | 20.31 | 0 | -0.08
23.135 | 71.5209 | 71.6269 | 22.8667 | 12.0718 | 124.2077 | 124.2077 | 1.973 | 0.24183 | 1.3299 | 2.684 | 20.31 | 0 | -0.08
23.211 | 71.3138 | 71.6114 | 22.8647 | 12.0716 | 124.153 | 124.153 | 1.974 | 0.24243 | 1.3296 | 2.684 | 20.31 | 0 | -0.07
23.284 | 71.3342 | 71.6146 | 22.8638 | 12.071 | 124.1568 | 124.1568 | 1.974 | 0.24236 | 1.3296 | 2.6843 | 20.31 | 0 | -0.07
23.372 | 71.5547 | 71.6311 | 22.8673 | 12.0722 | 124.2144 | 124.2144 | 1.973 | 0.24174 | 1.33 | 2.6841 | 20.31 | 0 | -0.06
23.437 | 71.3832 | 71.6181 | 22.867 | 12.0725 | 124.1744 | 124.1744 | 1.9734 | 0.24223 | 1.3297 | 2.6842 | 20.31 | 0 | -0.06
23.505 | 71.3424 | 71.6175 | 22.8662 | 12.0722 | 124.1635 | 124.1635 | 1.9736 | 0.24234 | 1.3297 | 2.6846 | 20.31 | 0 | -0.05
23.583 | 71.3844 | 71.6176 | 22.8678 | 12.0722 | 124.1825 | 124.1825 | 1.9729 | 0.24221 | 1.3297 | 2.6844 | 20.31 | 0 | -0.05
23.652 | 71.4699 | 71.6286 | 22.8761 | 12.0766 | 124.2149 | 124.2149 | 1.9719 | 0.24199 | 1.3299 | 2.6845 | 20.31 | 0 | -0.05
23.73 | 71.4121 | 71.629 | 22.8712 | 12.0753 | 124.1822 | 124.1822 | 1.9733 | 0.24217 | 1.3299 | 2.6849 | 20.31 | 0 | -0.04
23.805 | 71.4939 | 71.6391 | 22.8752 | 12.078 | 124.2006 | 124.2006 | 1.9731 | 0.24197 | 1.33 | 2.6848 | 20.31 | 0 | -0.04
23.877 | 71.4549 | 71.6361 | 22.8752 | 12.0774 | 124.1981 | 124.1981 | 1.9728 | 0.24206 | 1.3299 | 2.6852 | 20.31 | 0 | -0.03
23.946 | 71.3818 | 71.6375 | 22.8797 | 12.081 | 124.1794 | 124.1794 | 1.9731 | 0.24231 | 1.3299 | 2.6854 | 20.31 | 0 | -0.03
24.019 | 71.4139 | 71.6416 | 22.8773 | 12.0804 | 124.1766 | 124.1766 | 1.9737 | 0.24223 | 1.33 | 2.6855 | 20.31 | 0 | -0.02
24.113 | 71.3936 | 71.6423 | 22.8841 | 12.0835 | 124.1882 | 124.1882 | 1.9727 | 0.24229 | 1.33 | 2.6857 | 20.31 | 0 | -0.02
24.184 | 71.477 | 71.6564 | 22.8864 | 12.0859 | 124.1989 | 124.1989 | 1.9731 | 0.24209 | 1.3302 | 2.686 | 20.31 | 0 | -0.01
24.252 | 71.4709 | 71.6598 | 22.8795 | 12.0842 | 124.1687 | 124.1687 | 1.975 | 0.24213 | 1.3303 | 2.686 | 20.31 | 0 | -0.01
24.315 | 71.3733 | 71.6539 | 22.8929 | 12.0899 | 124.1826 | 124.1826 | 1.9728 | 0.24241 | 1.3302 | 2.6862 | 20.31 | 0 | -0.01
24.385 | 71.3935 | 71.6605 | 22.8897 | 12.0895 | 124.1701 | 124.1701 | 1.9739 | 0.24238 | 1.3302 | 2.6865 | 20.31 | 0 | -0.01
24.462 | 71.3631 | 71.6633 | 22.8976 | 12.0943 | 124.172 | 124.172 | 1.9734 | 0.2425 | 1.3303 | 2.6865 | 20.31 | 0 | 0
24.521 | 71.4783 | 71.6719 | 22.8961 | 12.0933 | 124.1952 | 124.1952 | 1.9734 | 0.24216 | 1.3304 | 2.6865 | 20.31 | 0 | 0
24.597 | 71.4689 | 71.6727 | 22.898 | 12.094 | 124.1992 | 124.1992 | 1.973 | 0.24219 | 1.3304 | 2.6868 | 20.31 | 0 | 0
24.678 | 71.5505 | 71.6846 | 22.8981 | 12.0956 | 124.2025 | 124.2025 | 1.9738 | 0.242 | 1.3307 | 2.6868 | 20.31 | 0 | 0
24.76 | 71.4395 | 71.675 | 22.9007 | 12.0958 | 124.194 | 124.194 | 1.9729 | 0.24229 | 1.3304 | 2.6872 | 20.31 | 0 | 0.01
24.821 | 71.5135 | 71.6806 | 22.901 | 12.0962 | 124.208 | 124.208 | 1.973 | 0.24209 | 1.3306 | 2.687 | 20.31 | 0 | 0.01
24.91 | 71.4453 | 71.6799 | 22.8979 | 12.0962 | 124.1738 | 124.1738 | 1.9744 | 0.24231 | 1.3305 | 2.6871 | 20.31 | 0 | 0.01
24.985 | 71.462 | 71.6803 | 22.9047 | 12.0983 | 124.2021 | 124.2021 | 1.9727 | 0.24225 | 1.3305 | 2.6873 | 20.31 | 0 | 0.01
25.057 | 71.4276 | 71.6801 | 22.9076 | 12.0998 | 124.1999 | 124.1999 | 1.9724 | 0.24235 | 1.3305 | 2.6875 | 20.31 | 0 | 0.01
25.128 | 71.3967 | 71.682 | 22.906 | 12.1009 | 124.1738 | 124.1738 | 1.9738 | 0.24248 | 1.3305 | 2.6873 | 20.31 | 0 | 0
25.218 | 71.5515 | 71.6871 | 22.9047 | 12.0986 | 124.2183 | 124.2183 | 1.9728 | 0.242 | 1.3307 | 2.687 | 20.31 | 0 | 0
25.295 | 71.4471 | 71.6818 | 22.9048 | 12.099 | 124.1941 | 124.1941 | 1.973 | 0.2423 | 1.3305 | 2.6874 | 20.31 | 0 | 0
25.383 | 71.4498 | 71.6808 | 22.9017 | 12.0979 | 124.1845 | 124.1845 | 1.9737 | 0.2423 | 1.3305 | 2.6871 | 20.31 | 0 | 0
25.451 | 71.5149 | 71.6853 | 22.9029 | 12.0982 | 124.2035 | 124.2035 | 1.9733 | 0.24211 | 1.3306 | 2.687 | 20.31 | 0 | -0.01
25.53 | 71.4061 | 71.678 | 22.9024 | 12.0982 | 124.1774 | 124.1774 | 1.9736 | 0.24242 | 1.3305 | 2.6872 | 20.31 | 0 | -0.01
25.62 | 71.4827 | 71.6851 | 22.9059 | 12.0997 | 124.2016 | 124.2016 | 1.973 | 0.24221 | 1.3306 | 2.6873 | 20.31 | 0 | -0.01
25.688 | 71.4175 | 71.6781 | 22.9054 | 12.0991 | 124.1902 | 124.1902 | 1.9729 | 0.24238 | 1.3305 | 2.6872 | 20.31 | 0 | -0.02
25.758 | 71.5718 | 71.6893 | 22.9046 | 12.0986 | 124.2224 | 124.2224 | 1.9728 | 0.24194 | 1.3307 | 2.6871 | 20.31 | 0 | -0.02
25.839 | 71.3999 | 71.6815 | 22.9106 | 12.1019 | 124.1955 | 124.1955 | 1.9724 | 0.24245 | 1.3305 | 2.6877 | 20.31 | 0 | -0.02
25.903 | 71.4189 | 71.6811 | 22.9027 | 12.0986 | 124.1785 | 124.1785 | 1.9737 | 0.24239 | 1.3305 | 2.6874 | 20.31 | 0 | -0.03
25.972 | 71.4605 | 71.6836 | 22.9063 | 12.1002 | 124.1954 | 124.1954 | 1.9731 | 0.24228 | 1.3306 | 2.6872 | 20.31 | 0 | -0.03
26.04 | 71.5294 | 71.6917 | 22.9099 | 12.1023 | 124.2141 | 124.2141 | 1.9728 | 0.2421 | 1.3307 | 2.6872 | 20.31 | 0 | -0.04
26.112 | 71.4231 | 71.6803 | 22.9058 | 12.0998 | 124.1882 | 124.1882 | 1.9731 | 0.24238 | 1.3305 | 2.6872 | 20.31 | 0 | -0.04
26.195 | 71.3153 | 71.6775 | 22.9059 | 12.1008 | 124.1569 | 124.1569 | 1.9738 | 0.24271 | 1.3304 | 2.6877 | 20.31 | 0 | -0.05
26.423 | 71.5027 | 71.6929 | 22.9168 | 12.1055 | 124.2236 | 124.2236 | 1.9718 | 0.24218 | 1.3307 | 2.6875 | 20.31 | 0 | -0.04
26.643 | 71.4812 | 71.6843 | 22.9077 | 12.1003 | 124.2075 | 124.2075 | 1.9726 | 0.24221 | 1.3306 | 2.6872 | 20.31 | 0 | -0.04
26.852 | 71.479 | 71.6842 | 22.9043 | 12.0993 | 124.1946 | 124.1946 | 1.9734 | 0.24222 | 1.3306 | 2.6871 | 20.31 | 0 | -0.04
27.097 | 71.4596 | 71.681 | 22.9058 | 12.0995 | 124.1985 | 124.1985 | 1.9729 | 0.24227 | 1.3306 | 2.687 | 20.31 | 0 | -0.04
27.341 | 71.3155 | 71.6807 | 22.9075 | 12.1025 | 124.1519 | 124.1519 | 1.9742 | 0.24273 | 1.3305 | 2.6876 | 20.31 | 0 | -0.04
27.564 | 71.4458 | 71.6873 | 22.9075 | 12.1013 | 124.1902 | 124.1902 | 1.9733 | 0.24233 | 1.3306 | 2.6876 | 20.31 | 0 | -0.04
27.758 | 71.3773 | 71.6837 | 22.9127 | 12.1037 | 124.187 | 124.187 | 1.9726 | 0.24253 | 1.3305 | 2.6877 | 20.31 | 0 | -0.04
28.008 | 71.2897 | 71.6755 | 22.9058 | 12.1003 | 124.1554 | 124.1554 | 1.9736 | 0.24277 | 1.3303 | 2.688 | 20.31 | 0 | -0.04
28.231 | 71.3929 | 71.6828 | 22.9058 | 12.1007 | 124.1733 | 124.1733 | 1.9737 | 0.24249 | 1.3305 | 2.6875 | 20.31 | 0 | -0.04
28.463 | 71.3189 | 71.6765 | 22.9079 | 12.1011 | 124.1676 | 124.1676 | 1.9732 | 0.24268 | 1.3304 | 2.6878 | 20.31 | 0 | -0.04
28.678 | 71.4903 | 71.6902 | 22.9103 | 12.1019 | 124.2119 | 124.2119 | 1.9724 | 0.2422 | 1.3306 | 2.6877 | 20.31 | 0 | -0.04
28.892 | 71.4625 | 71.6881 | 22.9095 | 12.1022 | 124.1984 | 124.1984 | 1.973 | 0.24229 | 1.3306 | 2.6874 | 20.31 | 0 | -0.04
29.138 | 71.4309 | 71.6868 | 22.9047 | 12.1008 | 124.1736 | 124.1736 | 1.9742 | 0.24239 | 1.3306 | 2.6874 | 20.31 | 0 | -0.04
29.354 | 71.5103 | 71.6928 | 22.9035 | 12.1 | 124.19 | 124.19 | 1.9741 | 0.24216 | 1.3307 | 2.6874 | 20.31 | 0 | -0.04
29.574 | 71.4157 | 71.6846 | 22.9065 | 12.1006 | 124.1835 | 124.1835 | 1.9733 | 0.24241 | 1.3305 | 2.6877 | 20.31 | 0 | -0.04
29.829 | 71.3548 | 71.683 | 22.9106 | 12.1027 | 124.1785 | 124.1785 | 1.9729 | 0.24259 | 1.3305 | 2.688 | 20.31 | 0 | -0.04
29.949 | 71.3878 | 71.6841 | 22.909 | 12.1021 | 124.1806 | 124.1806 | 1.9732 | 0.2425 | 1.3305 | 2.6878 | 20.31 | 0 | -0.04
30.325 | 71.395 | 71.6861 | 22.9086 | 12.1026 | 124.1751 | 124.1751 | 1.9736 | 0.2425 | 1.3306 | 2.6876 | 20.31 | 0 | -0.04
30.56 | 71.3909 | 71.6861 | 22.9097 | 12.103 | 124.177 | 124.177 | 1.9735 | 0.24251 | 1.3306 | 2.6877 | 20.31 | 0 | -0.04
30.756 | 71.4209 | 71.6894 | 22.9129 | 12.1044 | 124.1924 | 124.1924 | 1.9728 | 0.24242 | 1.3306 | 2.6878 | 20.28 | 0 | -0.04
30.95 | 71.5165 | 71.6951 | 22.9121 | 12.1039 | 124.2116 | 124.2116 | 1.9728 | 0.24215 | 1.3308 | 2.6875 | 20.28 | 0 | -0.04
31.185 | 71.4305 | 71.6868 | 22.912 | 12.103 | 124.2007 | 124.2007 | 1.9724 | 0.24237 | 1.3306 | 2.6878 | 20.28 | 0 | -0.05
31.271 | 71.5189 | 71.6953 | 22.9084 | 12.1021 | 124.2043 | 124.2043 | 1.9733 | 0.24214 | 1.3307 | 2.6877 | 20.28 | 0 | -0.05
31.345 | 71.4822 | 71.6911 | 22.9119 | 12.1033 | 124.2083 | 124.2083 | 1.9726 | 0.24223 | 1.3307 | 2.6876 | 20.28 | 0 | -0.06
31.421 | 71.3564 | 71.6787 | 22.9089 | 12.1014 | 124.1797 | 124.1797 | 1.9728 | 0.24257 | 1.3304 | 2.6877 | 20.28 | 0 | -0.06
31.502 | 71.4049 | 71.6749 | 22.8939 | 12.0937 | 124.1622 | 124.1622 | 1.9746 | 0.2424 | 1.3304 | 2.6873 | 20.28 | 0 | -0.07
31.587 | 71.4001 | 71.6718 | 22.8976 | 12.0943 | 124.1793 | 124.1793 | 1.9734 | 0.24239 | 1.3304 | 2.6873 | 20.28 | 0 | -0.07
31.663 | 71.4028 | 71.6614 | 22.892 | 12.0906 | 124.1774 | 124.1774 | 1.9736 | 0.24235 | 1.3303 | 2.6864 | 20.28 | 0 | -0.07
31.743 | 71.3543 | 71.655 | 22.8958 | 12.0912 | 124.1856 | 124.1856 | 1.9724 | 0.24247 | 1.3301 | 2.6866 | 20.28 | 0 | -0.08
31.827 | 71.4307 | 71.654 | 22.8856 | 12.0859 | 124.184 | 124.184 | 1.9735 | 0.24223 | 1.3302 | 2.686 | 20.28 | 0 | -0.08
31.924 | 71.4625 | 71.6547 | 22.8852 | 12.0853 | 124.1934 | 124.1934 | 1.9732 | 0.24213 | 1.3302 | 2.686 | 20.28 | 0 | -0.09
32.007 | 71.3567 | 71.6448 | 22.8875 | 12.0867 | 124.1732 | 124.1732 | 1.9732 | 0.24244 | 1.3301 | 2.6856 | 20.28 | 0 | -0.09
32.093 | 71.3844 | 71.6395 | 22.8792 | 12.0816 | 124.1716 | 124.1716 | 1.9737 | 0.24232 | 1.33 | 2.6853 | 20.28 | 0 | -0.09
32.184 | 71.4815 | 71.6448 | 22.881 | 12.0818 | 124.2019 | 124.2019 | 1.9729 | 0.24203 | 1.3301 | 2.6851 | 20.28 | 0 | -0.09
32.262 | 71.5136 | 71.6464 | 22.8771 | 12.0799 | 124.2007 | 124.2007 | 1.9734 | 0.24194 | 1.3301 | 2.6851 | 20.28 | 0 | -0.09
32.334 | 71.4043 | 71.6369 | 22.8808 | 12.0812 | 124.1903 | 124.1903 | 1.9727 | 0.24224 | 1.33 | 2.6852 | 20.28 | 0 | -0.09
32.402 | 71.5183 | 71.644 | 22.8787 | 12.0803 | 124.2083 | 124.2083 | 1.973 | 0.24192 | 1.3301 | 2.6848 | 20.28 | 0 | -0.09
32.469 | 71.4067 | 71.6352 | 22.8779 | 12.0796 | 124.1863 | 124.1863 | 1.973 | 0.24222 | 1.3299 | 2.6851 | 20.28 | 0 | -0.09
32.552 | 71.4691 | 71.6386 | 22.8797 | 12.0799 | 124.2078 | 124.2078 | 1.9724 | 0.24204 | 1.33 | 2.685 | 20.28 | 0 | -0.09
32.632 | 71.4276 | 71.6395 | 22.8762 | 12.0792 | 124.1826 | 124.1826 | 1.9735 | 0.24217 | 1.33 | 2.6853 | 20.28 | 0 | -0.09
32.708 | 71.4488 | 71.6411 | 22.8767 | 12.0803 | 124.1805 | 124.1805 | 1.9739 | 0.24213 | 1.3301 | 2.6848 | 20.28 | 0 | -0.09
32.784 | 71.3319 | 71.6327 | 22.8751 | 12.079 | 124.1573 | 124.1573 | 1.9739 | 0.24245 | 1.3299 | 2.6854 | 20.28 | 0 | -0.09
32.867 | 71.2382 | 71.6258 | 22.8797 | 12.0808 | 124.151 | 124.151 | 1.9731 | 0.24271 | 1.3297 | 2.6856 | 20.28 | 0 | -0.09
32.936 | 71.4681 | 71.6425 | 22.8722 | 12.0774 | 124.1819 | 124.1819 | 1.9741 | 0.24205 | 1.33 | 2.6854 | 20.28 | 0 | -0.08
33.021 | 71.373 | 71.6365 | 22.8803 | 12.0812 | 124.1802 | 124.1802 | 1.973 | 0.24233 | 1.3299 | 2.6854 | 20.28 | 0 | -0.08
33.143 | 71.3947 | 71.6354 | 22.8752 | 12.0782 | 124.1784 | 124.1784 | 1.9733 | 0.24225 | 1.3299 | 2.6854 | 20.28 | 0 | -0.07
33.238 | 71.3362 | 71.6317 | 22.8817 | 12.0819 | 124.1747 | 124.1747 | 1.9728 | 0.24244 | 1.3299 | 2.6851 | 20.28 | 0 | -0.07
33.312 | 71.3626 | 71.6347 | 22.8781 | 12.08 | 124.1745 | 124.1745 | 1.9732 | 0.24235 | 1.3299 | 2.6854 | 20.28 | 0 | -0.07
33.403 | 71.36 | 71.6356 | 22.8806 | 12.0808 | 124.1824 | 124.1824 | 1.9726 | 0.24236 | 1.3299 | 2.6857 | 20.28 | 0 | -0.06
33.483 | 71.5156 | 71.6495 | 22.8804 | 12.0813 | 124.2098 | 124.2098 | 1.9728 | 0.24193 | 1.3302 | 2.6855 | 20.28 | 0 | -0.06
33.561 | 71.401 | 71.6401 | 22.8767 | 12.0799 | 124.1745 | 124.1745 | 1.9737 | 0.24226 | 1.33 | 2.6855 | 20.28 | 0 | -0.05
33.646 | 71.3259 | 71.6404 | 22.8806 | 12.0832 | 124.1537 | 124.1537 | 1.9741 | 0.24251 | 1.33 | 2.6856 | 20.28 | 0 | -0.05
33.729 | 71.5822 | 71.661 | 22.8897 | 12.0865 | 124.2365 | 124.2365 | 1.9719 | 0.24178 | 1.3303 | 2.6857 | 20.28 | 0 | -0.04
33.806 | 71.4309 | 71.656 | 22.8865 | 12.0869 | 124.1815 | 124.1815 | 1.9736 | 0.24224 | 1.3302 | 2.686 | 20.28 | 0 | -0.03
33.896 | 71.309 | 71.6513 | 22.8915 | 12.0898 | 124.1616 | 124.1616 | 1.9734 | 0.24261 | 1.3301 | 2.6864 | 20.28 | 0 | -0.03
33.975 | 71.5075 | 71.671 | 22.8932 | 12.0913 | 124.2014 | 124.2014 | 1.9733 | 0.24206 | 1.3304 | 2.6865 | 20.28 | 0 | -0.03
34.052 | 71.327 | 71.6602 | 22.8981 | 12.0936 | 124.1737 | 124.1737 | 1.9728 | 0.24258 | 1.3302 | 2.687 | 20.28 | 0 | -0.02
34.122 | 71.3861 | 71.6693 | 22.8984 | 12.0943 | 124.1818 | 124.1818 | 1.9731 | 0.24243 | 1.3303 | 2.6873 | 20.28 | 0 | -0.02
34.196 | 71.4249 | 71.6739 | 22.902 | 12.0972 | 124.187 | 124.187 | 1.9732 | 0.24235 | 1.3305 | 2.6868 | 20.28 | 0 | -0.01
34.273 | 71.5094 | 71.6862 | 22.9054 | 12.0994 | 124.207 | 124.207 | 1.973 | 0.24213 | 1.3306 | 2.6871 | 20.28 | 0 | -0.01
34.346 | 71.4844 | 71.6843 | 22.9037 | 12.0983 | 124.2001 | 124.2001 | 1.9731 | 0.24219 | 1.3306 | 2.6874 | 20.28 | 0 | -0.01
34.421 | 71.4451 | 71.6858 | 22.9085 | 12.1015 | 124.1948 | 124.1948 | 1.973 | 0.24233 | 1.3306 | 2.6875 | 20.28 | 0 | 0
34.502 | 71.4818 | 71.6911 | 22.91 | 12.1018 | 124.2086 | 124.2086 | 1.9725 | 0.24222 | 1.3306 | 2.688 | 20.28 | 0 | 0
34.587 | 71.3251 | 71.6829 | 22.9134 | 12.1045 | 124.1733 | 124.1733 | 1.9729 | 0.24269 | 1.3305 | 2.688 | 20.28 | 0 | 0
34.661 | 71.3796 | 71.6918 | 22.9156 | 12.1065 | 124.1817 | 124.1817 | 1.973 | 0.24256 | 1.3306 | 2.6882 | 20.28 | 0 | 0
34.743 | 71.2956 | 71.6892 | 22.918 | 12.108 | 124.1664 | 124.1664 | 1.9729 | 0.24281 | 1.3305 | 2.6886 | 20.28 | 0 | 0.01
34.808 | 71.5074 | 71.7063 | 22.9128 | 12.1061 | 124.1942 | 124.1942 | 1.9738 | 0.24222 | 1.3309 | 2.6883 | 20.28 | 0 | 0.01
34.876 | 71.5368 | 71.7093 | 22.9189 | 12.1086 | 124.2175 | 124.2175 | 1.9727 | 0.24214 | 1.3309 | 2.6884 | 20.28 | 0 | 0.01
34.94 | 71.4482 | 71.7056 | 22.9174 | 12.1088 | 124.187 | 124.187 | 1.9736 | 0.24241 | 1.3308 | 2.6886 | 20.28 | 0 | 0.01
35.027 | 71.3849 | 71.7029 | 22.9213 | 12.1109 | 124.1801 | 124.1801 | 1.9732 | 0.2426 | 1.3308 | 2.6887 | 20.28 | 0 | 0.01
35.116 | 71.3966 | 71.7019 | 22.9235 | 12.1105 | 124.1998 | 124.1998 | 1.9721 | 0.24253 | 1.3307 | 2.6891 | 20.28 | 0 | 0
35.272 | 71.5545 | 71.7121 | 22.9209 | 12.1095 | 124.2254 | 124.2254 | 1.9724 | 0.24209 | 1.3309 | 2.6886 | 20.28 | 0 | 0
35.358 | 71.409 | 71.6982 | 22.9193 | 12.1082 | 124.1967 | 124.1967 | 1.9724 | 0.24248 | 1.3307 | 2.6887 | 20.28 | 0 | 0
35.427 | 71.4892 | 71.7067 | 22.9213 | 12.1096 | 124.2141 | 124.2141 | 1.9723 | 0.24227 | 1.3308 | 2.6886 | 20.28 | 0 | 0
35.503 | 71.4072 | 71.7048 | 22.9192 | 12.1093 | 124.1854 | 124.1854 | 1.9731 | 0.24252 | 1.3307 | 2.6891 | 20.28 | 0 | -0.01
35.591 | 71.26 | 71.691 | 22.9186 | 12.1092 | 124.1513 | 124.1513 | 1.9735 | 0.24294 | 1.3305 | 2.6888 | 20.28 | 0 | -0.01
35.666 | 71.4096 | 71.7028 | 22.9241 | 12.1116 | 124.1967 | 124.1967 | 1.9724 | 0.24252 | 1.3308 | 2.6886 | 20.28 | 0 | -0.01
35.744 | 71.4181 | 71.7028 | 22.9186 | 12.1088 | 124.1887 | 124.1887 | 1.9731 | 0.24248 | 1.3307 | 2.6888 | 20.28 | 0 | -0.02
35.829 | 71.4323 | 71.7026 | 22.9178 | 12.1086 | 124.1889 | 124.1889 | 1.9732 | 0.24244 | 1.3308 | 2.6885 | 20.28 | 0 | -0.02
35.897 | 71.4733 | 71.7046 | 22.9153 | 12.1078 | 124.1886 | 124.1886 | 1.9738 | 0.24233 | 1.3309 | 2.6882 | 20.28 | 0 | -0.03
35.982 | 71.3499 | 71.6944 | 22.9173 | 12.108 | 124.1726 | 124.1726 | 1.9732 | 0.24267 | 1.3306 | 2.6885 | 20.28 | 0 | -0.03
36.049 | 71.3855 | 71.6973 | 22.924 | 12.1108 | 124.1986 | 124.1986 | 1.972 | 0.24257 | 1.3307 | 2.6885 | 20.28 | 0 | -0.04
36.129 | 71.38 | 71.7001 | 22.9133 | 12.1074 | 124.1592 | 124.1592 | 1.9745 | 0.2426 | 1.3307 | 2.6885 | 20.28 | 0 | -0.04
36.197 | 71.501 | 71.7094 | 22.9241 | 12.1111 | 124.2209 | 124.2209 | 1.972 | 0.24225 | 1.3309 | 2.6887 | 20.28 | 0 | -0.05
36.264 | 71.3625 | 71.6966 | 22.9231 | 12.1105 | 124.1903 | 124.1903 | 1.9722 | 0.24263 | 1.3307 | 2.6886 | 20.28 | 0 | -0.05
36.347 | 71.3954 | 71.6944 | 22.9136 | 12.1055 | 124.1812 | 124.1812 | 1.9733 | 0.24251 | 1.3306 | 2.6884 | 20.28 | 0 | -0.06
36.438 | 71.4271 | 71.6959 | 22.9219 | 12.1093 | 124.2072 | 124.2072 | 1.9719 | 0.24243 | 1.3307 | 2.6881 | 20.28 | 0 | -0.06
36.504 | 71.4036 | 71.6889 | 22.9112 | 12.1033 | 124.1869 | 124.1869 | 1.973 | 0.24246 | 1.3306 | 2.6881 | 20.28 | 0 | -0.07
36.592 | 71.3986 | 71.6802 | 22.909 | 12.101 | 124.1922 | 124.1922 | 1.9726 | 0.24245 | 1.3305 | 2.6876 | 20.28 | 0 | -0.07
36.674 | 71.3561 | 71.6714 | 22.8961 | 12.0949 | 124.1553 | 124.1553 | 1.9744 | 0.24255 | 1.3304 | 2.6872 | 20.28 | 0 | -0.07
36.748 | 71.4673 | 71.6735 | 22.9033 | 12.0965 | 124.2102 | 124.2102 | 1.9722 | 0.2422 | 1.3304 | 2.6868 | 20.28 | 0 | -0.08
36.83 | 71.4349 | 71.663 | 22.8919 | 12.0903 | 124.186 | 124.186 | 1.9734 | 0.24226 | 1.3303 | 2.6864 | 20.28 | 0 | -0.08
36.91 | 71.4356 | 71.6638 | 22.8957 | 12.092 | 124.1953 | 124.1953 | 1.9728 | 0.24226 | 1.3303 | 2.6864 | 20.28 | 0 | -0.08
36.979 | 71.4555 | 71.6612 | 22.895 | 12.0908 | 124.2054 | 124.2054 | 1.9724 | 0.24218 | 1.3303 | 2.6862 | 20.28 | 0 | -0.09
37.06 | 71.4097 | 71.6553 | 22.8904 | 12.0886 | 124.1865 | 124.1865 | 1.973 | 0.2423 | 1.3302 | 2.6861 | 20.28 | 0 | -0.09
37.151 | 71.4637 | 71.6554 | 22.8915 | 12.0887 | 124.2043 | 124.2043 | 1.9726 | 0.24214 | 1.3302 | 2.6856 | 20.28 | 0 | -0.09
37.26 | 71.4391 | 71.6511 | 22.8918 | 12.0875 | 124.2107 | 124.2107 | 1.9718 | 0.24218 | 1.3301 | 2.6859 | 20.28 | 0 | -0.09
37.331 | 71.4906 | 71.6521 | 22.8823 | 12.0834 | 124.1975 | 124.1975 | 1.9733 | 0.24203 | 1.3302 | 2.6856 | 20.28 | 0 | -0.09
37.404 | 71.4009 | 71.6457 | 22.8852 | 12.0846 | 124.1872 | 124.1872 | 1.9729 | 0.24228 | 1.3301 | 2.6858 | 20.28 | 0 | -0.09
37.496 | 71.4495 | 71.6486 | 22.8794 | 12.082 | 124.1827 | 124.1827 | 1.9738 | 0.24214 | 1.3301 | 2.6856 | 20.28 | 0 | -0.09
37.575 | 71.4279 | 71.6483 | 22.8803 | 12.0827 | 124.1776 | 124.1776 | 1.9738 | 0.24221 | 1.3301 | 2.6857 | 20.28 | 0 | -0.09
37.649 | 71.3317 | 71.6408 | 22.8801 | 12.0826 | 124.1573 | 124.1573 | 1.9739 | 0.24248 | 1.33 | 2.6858 | 20.28 | 0 | -0.09
37.753 | 71.3069 | 71.638 | 22.8848 | 12.0841 | 124.1687 | 124.1687 | 1.9729 | 0.24254 | 1.3299 | 2.6859 | 20.28 | 0 | -0.09
37.829 | 71.3635 | 71.6416 | 22.8832 | 12.0834 | 124.1768 | 124.1768 | 1.9731 | 0.24238 | 1.33 | 2.6858 | 20.28 | 0 | -0.09
37.913 | 71.3815 | 71.6434 | 22.8833 | 12.0835 | 124.1804 | 124.1804 | 1.9731 | 0.24233 | 1.33 | 2.6858 | 20.28 | 0 | -0.09
37.986 | 71.4562 | 71.6519 | 22.8827 | 12.0838 | 124.1898 | 124.1898 | 1.9734 | 0.24213 | 1.3302 | 2.6859 | 20.28 | 0 | -0.08
38.069 | 71.3287 | 71.6386 | 22.8828 | 12.0832 | 124.1684 | 124.1684 | 1.9732 | 0.24248 | 1.3299 | 2.6858 | 20.28 | 0 | -0.08
38.148 | 71.4114 | 71.6451 | 22.8849 | 12.0842 | 124.1901 | 124.1901 | 1.9728 | 0.24225 | 1.3301 | 2.6856 | 20.28 | 0 | -0.08
38.238 | 71.2635 | 71.6363 | 22.8826 | 12.0844 | 124.1424 | 124.1424 | 1.9741 | 0.2427 | 1.3299 | 2.6856 | 20.28 | 0 | -0.07
38.305 | 71.454 | 71.6482 | 22.8793 | 12.0823 | 124.1811 | 124.1811 | 1.9739 | 0.24214 | 1.3301 | 2.6854 | 20.28 | 0 | -0.07
38.369 | 71.3511 | 71.643 | 22.8846 | 12.0839 | 124.1789 | 124.1789 | 1.9728 | 0.24242 | 1.3299 | 2.6862 | 20.28 | 0 | -0.06
38.447 | 71.5446 | 71.6581 | 22.8849 | 12.0845 | 124.2161 | 124.2161 | 1.9728 | 0.24188 | 1.3303 | 2.6858 | 20.28 | 0 | -0.06
38.512 | 71.379 | 71.6475 | 22.8835 | 12.0849 | 124.1687 | 124.1687 | 1.9738 | 0.24237 | 1.3301 | 2.6858 | 20.28 | 0 | -0.05
38.581 | 71.434 | 71.6518 | 22.8897 | 12.0868 | 124.2032 | 124.2032 | 1.9722 | 0.2422 | 1.3301 | 2.6861 | 20.28 | 0 | -0.05
38.661 | 71.4908 | 71.6607 | 22.8916 | 12.089 | 124.2074 | 124.2074 | 1.9727 | 0.24207 | 1.3303 | 2.686 | 20.28 | 0 | -0.05
38.741 | 71.4407 | 71.6605 | 22.8896 | 12.0886 | 124.1872 | 124.1872 | 1.9734 | 0.24222 | 1.3303 | 2.6863 | 20.28 | 0 | -0.04
38.808 | 71.4596 | 71.6689 | 22.8946 | 12.092 | 124.1931 | 124.1931 | 1.9733 | 0.2422 | 1.3304 | 2.6867 | 20.31 | 0 | -0.04
38.878 | 71.384 | 71.6674 | 22.8989 | 12.0943 | 124.1847 | 124.1847 | 1.9728 | 0.24243 | 1.3303 | 2.6872 | 20.31 | 0 | -0.03
38.959 | 71.4105 | 71.6702 | 22.9032 | 12.0967 | 124.1967 | 124.1967 | 1.9724 | 0.24237 | 1.3304 | 2.6869 | 20.31 | 0 | -0.03
39.026 | 71.4413 | 71.6756 | 22.903 | 12.0964 | 124.204 | 124.204 | 1.9723 | 0.24228 | 1.3304 | 2.6875 | 20.31 | 0 | -0.02
39.103 | 71.3482 | 71.6744 | 22.906 | 12.0998 | 124.1733 | 124.1733 | 1.9732 | 0.24259 | 1.3304 | 2.6873 | 20.31 | 0 | -0.02
39.181 | 71.2802 | 71.6744 | 22.9033 | 12.0994 | 124.1456 | 124.1456 | 1.9741 | 0.2428 | 1.3303 | 2.6878 | 20.31 | 0 | -0.01
39.254 | 71.2903 | 71.6785 | 22.9088 | 12.102 | 124.1595 | 124.1595 | 1.9733 | 0.24278 | 1.3304 | 2.6882 | 20.31 | 0 | -0.01
39.318 | 71.3445 | 71.6835 | 22.9123 | 12.1041 | 124.1744 | 124.1744 | 1.973 | 0.24264 | 1.3305 | 2.6879 | 20.31 | 0 | -0.01
39.405 | 71.4534 | 71.6988 | 22.9207 | 12.1087 | 124.2106 | 124.2106 | 1.9721 | 0.24236 | 1.3307 | 2.6882 | 20.31 | 0 | -0.01
39.467 | 71.3194 | 71.6885 | 22.9126 | 12.1055 | 124.159 | 124.159 | 1.9737 | 0.24274 | 1.3305 | 2.6883 | 20.31 | 0 | 0
39.546 | 71.459 | 71.703 | 22.9181 | 12.1078 | 124.2025 | 124.2025 | 1.9727 | 0.24235 | 1.3308 | 2.6887 | 20.31 | 0 | 0
39.621 | 71.4538 | 71.7085 | 22.9223 | 12.1107 | 124.2027 | 124.2027 | 1.9726 | 0.24239 | 1.3308 | 2.689 | 20.31 | 0 | 0
39.697 | 71.4752 | 71.7111 | 22.9251 | 12.112 | 124.2141 | 124.2141 | 1.9721 | 0.24233 | 1.3309 | 2.6891 | 20.31 | 0 | 0
39.772 | 71.4714 | 71.7112 | 22.9248 | 12.112 | 124.2108 | 124.2108 | 1.9723 | 0.24234 | 1.3309 | 2.689 | 20.28 | 0 | 0.01
39.843 | 71.4112 | 71.7103 | 22.9235 | 12.1124 | 124.186 | 124.186 | 1.9732 | 0.24254 | 1.3308 | 2.6892 | 20.28 | 0 | 0.01
39.917 | 71.4368 | 71.7112 | 22.9226 | 12.1121 | 124.1888 | 124.1888 | 1.9733 | 0.24246 | 1.3309 | 2.689 | 20.28 | 0 | 0.01
39.993 | 71.4069 | 71.7104 | 22.9269 | 12.1139 | 124.194 | 124.194 | 1.9726 | 0.24255 | 1.3308 | 2.6892 | 20.28 | 0 | 0.01
40.076 | 71.388 | 71.7094 | 22.9256 | 12.1128 | 124.1913 | 124.1913 | 1.9725 | 0.24259 | 1.3308 | 2.6896 | 20.28 | 0 | 0.01
40.16 | 71.3999 | 71.7112 | 22.9254 | 12.1139 | 124.183 | 124.183 | 1.9732 | 0.24258 | 1.3309 | 2.6891 | 20.28 | 0 | 0
40.228 | 71.4309 | 71.7077 | 22.9217 | 12.1107 | 124.194 | 124.194 | 1.9729 | 0.24246 | 1.3308 | 2.689 | 20.28 | 0 | 0
40.294 | 71.3501 | 71.7057 | 22.9266 | 12.1135 | 124.1832 | 124.1832 | 1.9726 | 0.24271 | 1.3307 | 2.6893 | 20.28 | 0 | 0
40.374 | 71.349 | 71.7091 | 22.924 | 12.1135 | 124.1662 | 124.1662 | 1.9737 | 0.24273 | 1.3308 | 2.6893 | 20.28 | 0 | 0
40.443 | 71.3055 | 71.7022 | 22.922 | 12.1118 | 124.1602 | 124.1602 | 1.9735 | 0.24283 | 1.3307 | 2.6893 | 20.28 | 0 | -0.01
40.533 | 71.3665 | 71.706 | 22.9244 | 12.1125 | 124.1817 | 124.1817 | 1.9729 | 0.24266 | 1.3308 | 2.6892 | 20.28 | 0 | -0.01
40.62 | 71.4272 | 71.7109 | 22.9281 | 12.1144 | 124.2009 | 124.2009 | 1.9724 | 0.24249 | 1.3309 | 2.689 | 20.28 | 0 | -0.01
40.697 | 71.3925 | 71.7064 | 22.9234 | 12.1124 | 124.1815 | 124.1815 | 1.9732 | 0.24259 | 1.3308 | 2.6888 | 20.28 | 0 | -0.02
40.774 | 71.4112 | 71.7098 | 22.9268 | 12.1138 | 124.1947 | 124.1947 | 1.9726 | 0.24254 | 1.3308 | 2.6891 | 20.28 | 0 | -0.02
40.841 | 71.4259 | 71.7092 | 22.9195 | 12.1107 | 124.1787 | 124.1787 | 1.9738 | 0.24249 | 1.3309 | 2.6888 | 20.28 | 0 | -0.02
40.918 | 71.349 | 71.7019 | 22.9223 | 12.1112 | 124.176 | 124.176 | 1.973 | 0.2427 | 1.3307 | 2.6891 | 20.28 | 0 | -0.03
41.003 | 71.3304 | 71.701 | 22.9224 | 12.1118 | 124.167 | 124.167 | 1.9734 | 0.24276 | 1.3307 | 2.6889 | 20.28 | 0 | -0.03
41.073 | 71.4289 | 71.7079 | 22.9255 | 12.1124 | 124.2026 | 124.2026 | 1.9723 | 0.24247 | 1.3308 | 2.689 | 20.28 | 0 | -0.04
41.151 | 71.4293 | 71.7132 | 22.9271 | 12.1149 | 124.1912 | 124.1912 | 1.9731 | 0.24251 | 1.3309 | 2.6889 | 20.28 | 0 | -0.04
41.228 | 71.3421 | 71.7087 | 22.9275 | 12.1145 | 124.1782 | 124.1782 | 1.9728 | 0.24274 | 1.3308 | 2.6896 | 20.28 | 0 | -0.05
41.304 | 71.542 | 71.7143 | 22.9222 | 12.1109 | 124.2192 | 124.2192 | 1.9726 | 0.24214 | 1.331 | 2.6886 | 20.28 | 0 | -0.05
41.379 | 71.3791 | 71.6951 | 22.9127 | 12.1057 | 124.1703 | 124.1703 | 1.9738 | 0.24257 | 1.3306 | 2.6885 | 20.28 | 0 | -0.06
41.447 | 71.4726 | 71.7026 | 22.92 | 12.109 | 124.2075 | 124.2075 | 1.9725 | 0.24232 | 1.3308 | 2.6883 | 20.28 | 0 | -0.06
41.514 | 71.531 | 71.7033 | 22.9124 | 12.1052 | 124.205 | 124.205 | 1.9734 | 0.24214 | 1.3309 | 2.688 | 20.28 | 0 | -0.07
41.589 | 71.2629 | 71.6807 | 22.9099 | 12.1032 | 124.1504 | 124.1504 | 1.9736 | 0.24287 | 1.3304 | 2.6885 | 20.28 | 0 | -0.07
41.658 | 71.491 | 71.6969 | 22.9081 | 12.1022 | 124.1956 | 124.1956 | 1.9735 | 0.24222 | 1.3307 | 2.6881 | 20.28 | 0 | -0.07
41.741 | 71.3685 | 71.6801 | 22.9097 | 12.1016 | 124.1853 | 124.1853 | 1.9726 | 0.24254 | 1.3304 | 2.6878 | 20.28 | 0 | -0.08
41.822 | 71.4449 | 71.683 | 22.906 | 12.0998 | 124.1939 | 124.1939 | 1.973 | 0.24231 | 1.3305 | 2.6874 | 20.28 | 0 | -0.08
41.917 | 71.5143 | 71.6811 | 22.9053 | 12.0979 | 124.2205 | 124.2205 | 1.9722 | 0.24208 | 1.3306 | 2.6871 | 20.28 | 0 | -0.09
42.003 | 71.3853 | 71.668 | 22.8992 | 12.0952 | 124.1785 | 124.1785 | 1.9733 | 0.24244 | 1.3303 | 2.6868 | 20.28 | 0 | -0.09
42.078 | 71.3774 | 71.6654 | 22.8983 | 12.0934 | 124.1875 | 124.1875 | 1.9726 | 0.24243 | 1.3302 | 2.6873 | 20.28 | 0 | -0.09
42.163 | 71.4502 | 71.6655 | 22.8945 | 12.0916 | 124.1943 | 124.1943 | 1.9731 | 0.24222 | 1.3303 | 2.6865 | 20.28 | 0 | -0.09
42.233 | 71.3352 | 71.6563 | 22.8978 | 12.0922 | 124.1856 | 124.1856 | 1.9721 | 0.24253 | 1.3301 | 2.6869 | 20.28 | 0 | -0.09
42.323 | 71.2698 | 71.65 | 22.8976 | 12.0919 | 124.1733 | 124.1733 | 1.9721 | 0.24271 | 1.33 | 2.6869 | 20.28 | 0 | -0.09
42.408 | 71.3722 | 71.6574 | 22.8888 | 12.0883 | 124.1713 | 124.1713 | 1.9736 | 0.24242 | 1.3302 | 2.6868 | 20.28 | 0 | -0.09
42.485 | 71.4358 | 71.6604 | 22.8935 | 12.09 | 124.1993 | 124.1993 | 1.9725 | 0.24223 | 1.3302 | 2.6865 | 20.28 | 0 | -0.09
42.921 | 71.3471 | 71.6544 | 22.8962 | 12.0906 | 124.1924 | 124.1924 | 1.9718 | 0.24247 | 1.3301 | 2.687 | 20.28 | 0 | -0.09
42.988 | 71.3839 | 71.6581 | 22.8961 | 12.0911 | 124.195 | 124.195 | 1.9721 | 0.24238 | 1.3302 | 2.6868 | 20.28 | 0 | -0.08
43.076 | 71.3727 | 71.6572 | 22.8961 | 12.091 | 124.1934 | 124.1934 | 1.9721 | 0.24241 | 1.3301 | 2.6868 | 20.28 | 0 | -0.08
43.154 | 71.4059 | 71.6651 | 22.8959 | 12.0919 | 124.1917 | 124.1917 | 1.9726 | 0.24234 | 1.3302 | 2.6871 | 20.28 | 0 | -0.07
43.249 | 71.5514 | 71.6735 | 22.9026 | 12.0942 | 124.2442 | 124.2442 | 1.971 | 0.24192 | 1.3304 | 2.6868 | 20.28 | 0 | -0.07
43.313 | 71.3203 | 71.6568 | 22.8926 | 12.0904 | 124.1655 | 124.1655 | 1.9733 | 0.24258 | 1.3301 | 2.687 | 20.28 | 0 | -0.07
43.39 | 71.4522 | 71.6654 | 22.8938 | 12.0913 | 124.1928 | 124.1928 | 1.9732 | 0.24221 | 1.3303 | 2.6864 | 20.28 | 0 | -0.06
43.471 | 71.3294 | 71.6567 | 22.8979 | 12.0924 | 124.1832 | 124.1832 | 1.9722 | 0.24255 | 1.3301 | 2.687 | 20.28 | 0 | -0.06
43.535 | 71.3572 | 71.6617 | 22.8942 | 12.0916 | 124.1728 | 124.1728 | 1.9733 | 0.24249 | 1.3302 | 2.687 | 20.28 | 0 | -0.05
43.618 | 71.3334 | 71.6605 | 22.8983 | 12.0935 | 124.1771 | 124.1771 | 1.9727 | 0.24256 | 1.3302 | 2.687 | 20.28 | 0 | -0.05
43.698 | 71.2472 | 71.6601 | 22.9024 | 12.0963 | 124.1603 | 124.1603 | 1.9727 | 0.24283 | 1.3301 | 2.6875 | 20.28 | 0 | -0.04
43.773 | 71.3508 | 71.6672 | 22.8971 | 12.094 | 124.1686 | 124.1686 | 1.9735 | 0.24253 | 1.3303 | 2.6873 | 20.28 | 0 | -0.04
43.87 | 71.4155 | 71.6754 | 22.9024 | 12.0966 | 124.1928 | 124.1928 | 1.9727 | 0.24236 | 1.3304 | 2.6875 | 20.28 | 0 | -0.03
43.934 | 71.3725 | 71.6764 | 22.9075 | 12.1 | 124.1859 | 124.1859 | 1.9726 | 0.24251 | 1.3304 | 2.6875 | 20.28 | 0 | -0.03
44.011 | 71.3367 | 71.6816 | 22.9112 | 12.1032 | 124.1736 | 124.1736 | 1.973 | 0.24265 | 1.3305 | 2.6879 | 20.28 | 0 | -0.02
44.086 | 71.5498 | 71.7005 | 22.9101 | 12.1028 | 124.2148 | 124.2148 | 1.973 | 0.24205 | 1.3308 | 2.688 | 20.28 | 0 | -0.02
44.157 | 71.4464 | 71.6956 | 22.9151 | 12.1058 | 124.1989 | 124.1989 | 1.9727 | 0.24236 | 1.3307 | 2.6881 | 20.28 | 0 | -0.02
44.236 | 71.3216 | 71.6895 | 22.9192 | 12.1082 | 124.1773 | 124.1773 | 1.9726 | 0.24273 | 1.3305 | 2.6884 | 20.28 | 0 | -0.01
44.313 | 71.446 | 71.7052 | 22.9209 | 12.1095 | 124.2025 | 124.2025 | 1.9725 | 0.2424 | 1.3308 | 2.6889 | 20.28 | 0 | -0.01
44.389 | 71.4299 | 71.7065 | 22.9257 | 12.1123 | 124.2048 | 124.2048 | 1.9722 | 0.24246 | 1.3308 | 2.6889 | 20.28 | 0 | -0.01
44.469 | 71.4504 | 71.7119 | 22.9232 | 12.1122 | 124.1946 | 124.1946 | 1.9731 | 0.24242 | 1.3309 | 2.689 | 20.28 | 0 | 0
44.552 | 71.3706 | 71.7084 | 22.9296 | 12.1146 | 124.1973 | 124.1973 | 1.9719 | 0.24264 | 1.3308 | 2.6896 | 20.28 | 0 | 0
44.633 | 71.4229 | 71.7136 | 22.9289 | 12.1144 | 124.2047 | 124.2047 | 1.9721 | 0.2425 | 1.3308 | 2.6896 | 20.28 | 0 | 0
44.707 | 71.3218 | 71.7117 | 22.9294 | 12.1163 | 124.1706 | 124.1706 | 1.973 | 0.24282 | 1.3308 | 2.6898 | 20.28 | 0 | 0
44.78 | 71.2873 | 71.7071 | 22.9309 | 12.1164 | 124.1714 | 124.1714 | 1.9725 | 0.24291 | 1.3307 | 2.6898 | 20.24 | 0 | 0.01
44.848 | 71.4039 | 71.7199 | 22.9312 | 12.1178 | 124.1858 | 124.1858 | 1.9731 | 0.24261 | 1.331 | 2.6896 | 20.24 | 0 | 0.01
44.923 | 71.4635 | 71.7236 | 22.9332 | 12.1183 | 124.2063 | 124.2063 | 1.9725 | 0.24243 | 1.331 | 2.6895 | 20.24 | 0 | 0.01
44.999 | 71.413 | 71.72 | 22.9338 | 12.1188 | 124.1956 | 124.1956 | 1.9726 | 0.24258 | 1.331 | 2.6895 | 20.24 | 0 | 0.01
45.078 | 71.3278 | 71.7157 | 22.9315 | 12.1174 | 124.1759 | 124.1759 | 1.9728 | 0.24281 | 1.3308 | 2.6902 | 20.24 | 0 | 0.01
45.144 | 71.4026 | 71.7234 | 22.9349 | 12.1196 | 124.1932 | 124.1932 | 1.9726 | 0.24262 | 1.331 | 2.69 | 20.24 | 0 | 0
45.216 | 71.4968 | 71.7308 | 22.9348 | 12.1196 | 124.2127 | 124.2127 | 1.9725 | 0.24235 | 1.3311 | 2.6899 | 20.24 | 0 | 0
45.289 | 71.3848 | 71.7218 | 22.9327 | 12.1181 | 124.1893 | 124.1893 | 1.9726 | 0.24265 | 1.3309 | 2.6903 | 20.24 | 0 | 0
45.368 | 71.4359 | 71.726 | 22.9348 | 12.1194 | 124.2014 | 124.2014 | 1.9725 | 0.24252 | 1.331 | 2.69 | 20.24 | 0 | 0
45.435 | 71.376 | 71.7238 | 22.9346 | 12.1198 | 124.1836 | 124.1836 | 1.9729 | 0.2427 | 1.331 | 2.6902 | 20.24 | 0 | 0
45.506 | 71.3384 | 71.7179 | 22.9285 | 12.1164 | 124.1671 | 124.1671 | 1.9735 | 0.24279 | 1.3308 | 2.6903 | 20.24 | 0 | -0.01
45.588 | 71.3816 | 71.7231 | 22.9394 | 12.1213 | 124.2024 | 124.2024 | 1.9717 | 0.24267 | 1.3309 | 2.6903 | 20.24 | 0 | -0.01
45.669 | 71.3598 | 71.7197 | 22.9367 | 12.1203 | 124.1895 | 124.1895 | 1.9723 | 0.24274 | 1.3309 | 2.69 | 20.24 | 0 | -0.02
45.744 | 71.3015 | 71.7181 | 22.9382 | 12.1214 | 124.1765 | 124.1765 | 1.9724 | 0.24292 | 1.3309 | 2.6902 | 20.24 | 0 | -0.02
45.821 | 71.3766 | 71.7234 | 22.931 | 12.1183 | 124.1749 | 124.1749 | 1.9735 | 0.2427 | 1.331 | 2.6902 | 20.24 | 0 | -0.02
45.897 | 71.3748 | 71.7223 | 22.9365 | 12.1202 | 124.1921 | 124.1921 | 1.9723 | 0.2427 | 1.3309 | 2.6902 | 20.24 | 0 | -0.03
45.971 | 71.5368 | 71.7323 | 22.9327 | 12.1187 | 124.2158 | 124.2158 | 1.9728 | 0.24224 | 1.3312 | 2.6896 | 20.24 | 0 | -0.03
46.052 | 71.4718 | 71.7286 | 22.937 | 12.1204 | 124.2143 | 124.2143 | 1.9721 | 0.24242 | 1.3311 | 2.6899 | 20.24 | 0 | -0.04
46.136 | 71.3164 | 71.7153 | 22.9296 | 12.1172 | 124.1628 | 124.1628 | 1.9735 | 0.24286 | 1.3308 | 2.69 | 20.24 | 0 | -0.04
46.218 | 71.4691 | 71.7261 | 22.9355 | 12.1197 | 124.2108 | 124.2108 | 1.9723 | 0.24243 | 1.3311 | 2.6896 | 20.24 | 0 | -0.05
46.289 | 71.3379 | 71.7157 | 22.928 | 12.1161 | 124.1665 | 124.1665 | 1.9735 | 0.24279 | 1.3308 | 2.69 | 20.24 | 0 | -0.05
46.37 | 71.2512 | 71.7063 | 22.9288 | 12.1163 | 124.1518 | 124.1518 | 1.9734 | 0.24303 | 1.3307 | 2.6898 | 20.24 | 0 | -0.06
46.446 | 71.276 | 71.705 | 22.9237 | 12.1135 | 124.1498 | 124.1498 | 1.9738 | 0.24294 | 1.3307 | 2.6896 | 20.24 | 0 | -0.06
46.519 | 71.3828 | 71.7063 | 22.9227 | 12.1116 | 124.1823 | 124.1823 | 1.973 | 0.2426 | 1.3308 | 2.6892 | 20.24 | 0 | -0.07
46.584 | 71.3712 | 71.7025 | 22.9199 | 12.1101 | 124.1754 | 124.1754 | 1.9733 | 0.24263 | 1.3307 | 2.6889 | 20.24 | 0 | -0.07
46.667 | 71.3907 | 71.7002 | 22.924 | 12.111 | 124.1976 | 124.1976 | 1.9721 | 0.24256 | 1.3307 | 2.6887 | 20.24 | 0 | -0.07
46.73 | 71.3775 | 71.6941 | 22.9211 | 12.109 | 124.194 | 124.194 | 1.9722 | 0.24258 | 1.3306 | 2.6884 | 20.24 | 0 | -0.08
46.794 | 71.3394 | 71.6887 | 22.9179 | 12.107 | 124.1833 | 124.1833 | 1.9724 | 0.24267 | 1.3305 | 2.6884 | 20.24 | 0 | -0.08
46.869 | 71.4462 | 71.6892 | 22.9063 | 12.1008 | 124.1868 | 124.1868 | 1.9735 | 0.24233 | 1.3306 | 2.6879 | 20.24 | 0 | -0.08
46.947 | 71.3853 | 71.6827 | 22.9085 | 12.1015 | 124.1824 | 124.1824 | 1.973 | 0.2425 | 1.3305 | 2.6878 | 20.24 | 0 | -0.09
47.018 | 71.4372 | 71.6835 | 22.9102 | 12.1014 | 124.205 | 124.205 | 1.9722 | 0.24233 | 1.3305 | 2.6877 | 20.24 | 0 | -0.09
47.093 | 71.367 | 71.6766 | 22.9069 | 12.0995 | 124.1862 | 124.1862 | 1.9725 | 0.24252 | 1.3304 | 2.6878 | 20.24 | 0 | -0.09
47.17 | 71.4008 | 71.6775 | 22.906 | 12.0989 | 124.1929 | 124.1929 | 1.9725 | 0.24242 | 1.3304 | 2.6876 | 20.24 | 0 | -0.09
47.248 | 71.4134 | 71.678 | 22.9035 | 12.0981 | 124.1862 | 124.1862 | 1.9731 | 0.24239 | 1.3305 | 2.6874 | 20.24 | 0 | -0.09
47.33 | 71.4501 | 71.677 | 22.9041 | 12.0974 | 124.2036 | 124.2036 | 1.9725 | 0.24226 | 1.3305 | 2.6872 | 20.24 | 0 | -0.09
47.43 | 71.34 | 71.6683 | 22.9052 | 12.0983 | 124.1802 | 124.1802 | 1.9726 | 0.24258 | 1.3303 | 2.6871 | 20.24 | 0 | -0.09
47.496 | 71.3578 | 71.6661 | 22.9039 | 12.0962 | 124.1935 | 124.1935 | 1.9719 | 0.2425 | 1.3302 | 2.6873 | 20.24 | 0 | -0.09
47.614 | 71.5452 | 71.6822 | 22.9047 | 12.0973 | 124.2287 | 124.2287 | 1.972 | 0.24199 | 1.3306 | 2.687 | 20.24 | 0 | -0.09
47.688 | 71.3933 | 71.6736 | 22.904 | 12.0977 | 124.189 | 124.189 | 1.9727 | 0.24243 | 1.3304 | 2.6873 | 20.24 | 0 | -0.09
47.759 | 71.538 | 71.6833 | 22.906 | 12.0983 | 124.2266 | 124.2266 | 1.9721 | 0.24202 | 1.3306 | 2.687 | 20.28 | 0 | -0.09
47.831 | 71.3151 | 71.6671 | 22.9013 | 12.096 | 124.1705 | 124.1705 | 1.9729 | 0.24264 | 1.3302 | 2.6876 | 20.28 | 0 | -0.09
47.911 | 71.5786 | 71.6826 | 22.9 | 12.0946 | 124.2293 | 124.2293 | 1.9724 | 0.24188 | 1.3306 | 2.687 | 20.28 | 0 | -0.09
47.985 | 71.4206 | 71.6731 | 22.904 | 12.0967 | 124.2039 | 124.2039 | 1.972 | 0.24233 | 1.3304 | 2.6874 | 20.28 | 0 | -0.08
48.07 | 71.4801 | 71.6761 | 22.8975 | 12.0942 | 124.1964 | 124.1964 | 1.9733 | 0.24217 | 1.3305 | 2.687 | 20.28 | 0 | -0.08
48.147 | 71.5179 | 71.6786 | 22.9038 | 12.0967 | 124.222 | 124.222 | 1.9721 | 0.24206 | 1.3305 | 2.6869 | 20.28 | 0 | -0.07
48.235 | 71.3802 | 71.6698 | 22.8984 | 12.0953 | 124.1721 | 124.1721 | 1.9736 | 0.24246 | 1.3304 | 2.687 | 20.28 | 0 | -0.07
48.309 | 71.4893 | 71.6786 | 22.9039 | 12.0968 | 124.2163 | 124.2163 | 1.9721 | 0.24214 | 1.3305 | 2.6873 | 20.28 | 0 | -0.07
48.382 | 71.2973 | 71.6681 | 22.9029 | 12.0972 | 124.166 | 124.166 | 1.973 | 0.2427 | 1.3302 | 2.6877 | 20.28 | 0 | -0.06
48.466 | 71.3434 | 71.6687 | 22.9033 | 12.0972 | 124.1781 | 124.1781 | 1.9728 | 0.24257 | 1.3303 | 2.6873 | 20.28 | 0 | -0.06
48.531 | 71.4274 | 71.6744 | 22.8982 | 12.0949 | 124.1837 | 124.1837 | 1.9735 | 0.24233 | 1.3304 | 2.6872 | 20.28 | 0 | -0.05
48.616 | 71.3813 | 71.6759 | 22.9023 | 12.0987 | 124.1662 | 124.1662 | 1.9741 | 0.2425 | 1.3305 | 2.6869 | 20.28 | 0 | -0.05
48.698 | 71.6215 | 71.6903 | 22.9031 | 12.0989 | 124.2206 | 124.2206 | 1.9735 | 0.24182 | 1.3308 | 2.6861 | 20.28 | 0 | -0.04
48.847 | 71.4331 | 71.6887 | 22.9187 | 12.1058 | 124.2182 | 124.2182 | 1.9713 | 0.24237 | 1.3306 | 2.688 | 20.28 | 0 | -0.03
48.934 | 71.353 | 71.6829 | 22.9109 | 12.1037 | 124.1709 | 124.1709 | 1.9734 | 0.24262 | 1.3305 | 2.6876 | 20.28 | 0 | -0.03
49.009 | 71.2673 | 71.6833 | 22.9122 | 12.1046 | 124.1532 | 124.1532 | 1.9734 | 0.24287 | 1.3304 | 2.6886 | 20.28 | 0 | -0.02
49.081 | 71.202 | 71.6991 | 22.9276 | 12.1134 | 124.1594 | 124.1594 | 1.9722 | 0.24311 | 1.3305 | 2.6906 | 20.28 | 0 | -0.02
49.161 | 71.4226 | 71.7101 | 22.9268 | 12.1123 | 124.2106 | 124.2106 | 1.9717 | 0.24247 | 1.3308 | 2.6898 | 20.28 | 0 | -0.02
49.228 | 71.4127 | 71.7107 | 22.9272 | 12.1133 | 124.2016 | 124.2016 | 1.9721 | 0.24252 | 1.3308 | 2.6895 | 20.28 | 0 | -0.01
49.297 | 71.5018 | 71.7138 | 22.922 | 12.1123 | 124.1969 | 124.1969 | 1.9736 | 0.24229 | 1.331 | 2.6883 | 20.28 | 0 | -0.01
49.375 | 71.2783 | 71.7085 | 22.9319 | 12.1176 | 124.1653 | 124.1653 | 1.9728 | 0.24295 | 1.3307 | 2.6897 | 20.28 | 0 | -0.01
49.451 | 71.3548 | 71.7177 | 22.9299 | 12.1172 | 124.172 | 124.172 | 1.9734 | 0.24275 | 1.3309 | 2.6899 | 20.28 | 0 | 0
49.557 | 71.5676 | 71.7261 | 22.936 | 12.1189 | 124.2408 | 124.2408 | 1.9716 | 0.24213 | 1.3312 | 2.6888 | 20.28 | 0 | 0
50.062 | 71.3538 | 71.7094 | 22.9178 | 12.113 | 124.1326 | 124.1326 | 1.976 | 0.24276 | 1.3309 | 2.6883 | 20.28 | 0 | 0.01
50.144 | 71.3953 | 71.7249 | 22.9336 | 12.1206 | 124.1741 | 124.1741 | 1.9738 | 0.24267 | 1.3311 | 2.6895 | 20.28 | 0 | 0
50.224 | 71.3562 | 71.7356 | 22.9432 | 12.1254 | 124.1849 | 124.1849 | 1.9726 | 0.2428 | 1.3311 | 2.6912 | 20.28 | 0 | 0
50.307 | 71.5198 | 71.7418 | 22.9546 | 12.1292 | 124.2581 | 124.2581 | 1.9698 | 0.24232 | 1.3313 | 2.6905 | 20.28 | 0 | 0
50.389 | 71.4712 | 71.7484 | 22.9489 | 12.1281 | 124.2218 | 124.2218 | 1.9716 | 0.24249 | 1.3313 | 2.6915 | 20.28 | 0 | 0
50.52 | 71.5061 | 71.7282 | 22.9401 | 12.1234 | 124.2146 | 124.2146 | 1.9725 | 0.24236 | 1.3313 | 2.6885 | 20.28 | 0 | -0.01
50.595 | 71.3526 | 71.7266 | 22.9349 | 12.1207 | 124.173 | 124.173 | 1.9733 | 0.24278 | 1.331 | 2.6905 | 20.28 | 0 | -0.01
50.687 | 71.3613 | 71.7341 | 22.9526 | 12.1298 | 124.2066 | 124.2066 | 1.9712 | 0.2428 | 1.3311 | 2.6906 | 20.28 | 0 | -0.02
50.762 | 71.5514 | 71.7562 | 22.9423 | 12.1265 | 124.2111 | 124.2111 | 1.9734 | 0.24229 | 1.3315 | 2.6911 | 20.28 | 0 | -0.02
50.842 | 71.2897 | 71.7314 | 22.9542 | 12.1303 | 124.197 | 124.197 | 1.9709 | 0.243 | 1.331 | 2.6912 | 20.28 | 0 | -0.02
50.93 | 71.4778 | 71.7447 | 22.9393 | 12.1245 | 124.1936 | 124.1936 | 1.9736 | 0.24248 | 1.3313 | 2.6907 | 20.28 | 0 | -0.03
51.009 | 71.3995 | 71.7349 | 22.9523 | 12.1285 | 124.2242 | 124.2242 | 1.9705 | 0.24267 | 1.3311 | 2.6908 | 20.28 | 0 | -0.03
51.084 | 71.2619 | 71.7233 | 22.9342 | 12.1213 | 124.1444 | 124.1444 | 1.974 | 0.24306 | 1.3309 | 2.6908 | 20.28 | 0 | -0.04
51.156 | 71.353 | 71.7324 | 22.9401 | 12.124 | 124.1762 | 124.1762 | 1.9731 | 0.24281 | 1.3311 | 2.6908 | 20.28 | 0 | -0.04
51.245 | 71.3163 | 71.7252 | 22.946 | 12.1262 | 124.1865 | 124.1865 | 1.9719 | 0.24291 | 1.331 | 2.6903 | 20.28 | 0 | -0.05
51.323 | 71.303 | 71.7242 | 22.9413 | 12.123 | 124.183 | 124.183 | 1.972 | 0.24292 | 1.3309 | 2.691 | 20.28 | 0 | -0.05
51.402 | 71.3043 | 71.7229 | 22.9449 | 12.1243 | 124.1943 | 124.1943 | 1.9712 | 0.24291 | 1.3309 | 2.6909 | 20.28 | 0 | -0.06
51.475 | 71.3112 | 71.7217 | 22.9361 | 12.1215 | 124.165 | 124.165 | 1.9733 | 0.24291 | 1.3309 | 2.6902 | 20.28 | 0 | -0.06
51.565 | 71.3783 | 71.7131 | 22.9348 | 12.1183 | 124.1991 | 124.1991 | 1.9719 | 0.24266 | 1.3309 | 2.6894 | 20.28 | 0 | -0.07
51.642 | 71.4426 | 71.7129 | 22.9155 | 12.1099 | 124.1644 | 124.1644 | 1.975 | 0.24246 | 1.3309 | 2.6888 | 20.28 | 0 | -0.07
51.725 | 71.4485 | 71.7097 | 22.9194 | 12.1113 | 124.1782 | 124.1782 | 1.9742 | 0.24244 | 1.3309 | 2.6883 | 20.28 | 0 | -0.08
51.802 | 71.4197 | 71.7018 | 22.9127 | 12.1068 | 124.1685 | 124.1685 | 1.9744 | 0.24249 | 1.3308 | 2.6884 | 20.28 | 0 | -0.08
51.884 | 71.4569 | 71.7029 | 22.9214 | 12.1098 | 124.2058 | 124.2058 | 1.9724 | 0.24237 | 1.3308 | 2.6884 | 20.28 | 0 | -0.08
51.961 | 71.2697 | 71.6913 | 22.9159 | 12.1073 | 124.1538 | 124.1538 | 1.9735 | 0.24289 | 1.3305 | 2.6892 | 20.28 | 0 | -0.09
52.028 | 71.3419 | 71.6911 | 22.911 | 12.1043 | 124.1634 | 124.1634 | 1.9737 | 0.24266 | 1.3305 | 2.6887 | 20.28 | 0 | -0.09
52.102 | 71.4479 | 71.6931 | 22.9148 | 12.1053 | 124.2018 | 124.2018 | 1.9726 | 0.24235 | 1.3307 | 2.6879 | 20.28 | 0 | -0.09
52.167 | 71.4192 | 71.6876 | 22.9142 | 12.1042 | 124.2017 | 124.2017 | 1.9722 | 0.24241 | 1.3306 | 2.6879 | 20.28 | 0 | -0.09
52.242 | 71.4698 | 71.6903 | 22.9077 | 12.1024 | 124.1874 | 124.1874 | 1.9738 | 0.24229 | 1.3307 | 2.6872 | 20.28 | 0 | -0.09
52.328 | 71.361 | 71.6794 | 22.9053 | 12.1006 | 124.1648 | 124.1648 | 1.9739 | 0.24258 | 1.3305 | 2.6874 | 20.28 | 0 | -0.09
52.41 | 71.2817 | 71.6758 | 22.9113 | 12.1025 | 124.1691 | 124.1691 | 1.9726 | 0.24279 | 1.3303 | 2.6881 | 20.28 | 0 | -0.09
52.487 | 71.3984 | 71.6828 | 22.9149 | 12.1035 | 124.2076 | 124.2076 | 1.9715 | 0.24245 | 1.3305 | 2.6879 | 20.28 | 0 | -0.09
52.552 | 71.4019 | 71.6796 | 22.9068 | 12.1 | 124.1881 | 124.1881 | 1.9729 | 0.24243 | 1.3305 | 2.6875 | 20.28 | 0 | -0.09
52.626 | 71.3629 | 71.6787 | 22.903 | 12.0989 | 124.1657 | 124.1657 | 1.9738 | 0.24255 | 1.3304 | 2.6877 | 20.28 | 0 | -0.09
52.699 | 71.3861 | 71.681 | 22.9112 | 12.1022 | 124.193 | 124.193 | 1.9723 | 0.24249 | 1.3305 | 2.6877 | 20.28 | 0 | -0.09
52.785 | 71.3824 | 71.6829 | 22.91 | 12.1021 | 124.1858 | 124.1858 | 1.9728 | 0.24251 | 1.3305 | 2.6879 | 20.31 | 0 | -0.09
52.86 | 71.4564 | 71.6867 | 22.9155 | 12.1037 | 124.222 | 124.222 | 1.9713 | 0.24228 | 1.3306 | 2.6878 | 20.31 | 0 | -0.09
52.932 | 71.3567 | 71.6792 | 22.9088 | 12.1017 | 124.1761 | 124.1761 | 1.9731 | 0.24258 | 1.3305 | 2.6876 | 20.31 | 0 | -0.08
53.006 | 71.4442 | 71.6852 | 22.9068 | 12.1007 | 124.1904 | 124.1904 | 1.9733 | 0.24233 | 1.3306 | 2.6874 | 20.31 | 0 | -0.08
53.09 | 71.5122 | 71.6903 | 22.9095 | 12.1016 | 124.2138 | 124.2138 | 1.9726 | 0.24213 | 1.3307 | 2.6874 | 20.31 | 0 | -0.08
53.169 | 71.3006 | 71.6742 | 22.9081 | 12.1011 | 124.165 | 124.165 | 1.9731 | 0.24273 | 1.3304 | 2.6877 | 20.31 | 0 | -0.07
53.249 | 71.4377 | 71.6842 | 22.9057 | 12.0999 | 124.1895 | 124.1895 | 1.9732 | 0.24234 | 1.3306 | 2.6876 | 20.31 | 0 | -0.07
53.316 | 71.3712 | 71.6874 | 22.9044 | 12.1007 | 124.1597 | 124.1597 | 1.9744 | 0.24256 | 1.3305 | 2.6882 | 20.31 | 0 | -0.07
53.392 | 71.3926 | 71.6822 | 22.901 | 12.0982 | 124.1653 | 124.1653 | 1.9743 | 0.24247 | 1.3305 | 2.6877 | 20.31 | 0 | -0.06
53.46 | 71.4188 | 71.6852 | 22.9102 | 12.1027 | 124.1892 | 124.1892 | 1.973 | 0.24242 | 1.3306 | 2.6875 | 20.31 | 0 | -0.06
53.536 | 71.3804 | 71.6834 | 22.9116 | 12.1029 | 124.1887 | 124.1887 | 1.9726 | 0.24251 | 1.3305 | 2.6879 | 20.31 | 0 | -0.05
53.607 | 71.3708 | 71.6822 | 22.9101 | 12.1021 | 124.184 | 124.184 | 1.9727 | 0.24254 | 1.3305 | 2.6879 | 20.31 | 0 | -0.05
53.693 | 71.5275 | 71.6979 | 22.912 | 12.1036 | 124.2152 | 124.2152 | 1.9727 | 0.24211 | 1.3308 | 2.6879 | 20.31 | 0 | -0.04
53.763 | 71.4628 | 71.698 | 22.9125 | 12.105 | 124.1934 | 124.1934 | 1.9733 | 0.24232 | 1.3307 | 2.6882 | 20.31 | 0 | -0.04
53.838 | 71.2327 | 71.6845 | 22.9168 | 12.1074 | 124.1506 | 124.1506 | 1.9732 | 0.24299 | 1.3304 | 2.6887 | 20.31 | 0 | -0.03
53.916 | 71.5383 | 71.7068 | 22.9163 | 12.1079 | 124.2074 | 124.2074 | 1.9734 | 0.24214 | 1.3309 | 2.6878 | 20.31 | 0 | -0.03
53.999 | 71.4711 | 71.7078 | 22.9211 | 12.1105 | 124.2008 | 124.2008 | 1.9729 | 0.24234 | 1.3309 | 2.6885 | 20.31 | 0 | -0.02
54.069 | 71.3792 | 71.7047 | 22.9208 | 12.111 | 124.1747 | 124.1747 | 1.9735 | 0.24262 | 1.3308 | 2.6889 | 20.31 | 0 | -0.02
54.14 | 71.3451 | 71.7113 | 22.933 | 12.1172 | 124.1898 | 124.1898 | 1.9721 | 0.24274 | 1.3308 | 2.6897 | 20.31 | 0 | -0.02
54.222 | 71.3612 | 71.7159 | 22.9357 | 12.1191 | 124.1941 | 124.1941 | 1.972 | 0.24272 | 1.3309 | 2.6898 | 20.31 | 0 | -0.01
54.296 | 71.3487 | 71.7149 | 22.9331 | 12.1182 | 124.1821 | 124.1821 | 1.9726 | 0.24276 | 1.3309 | 2.6897 | 20.31 | 0 | -0.01
54.379 | 71.3098 | 71.7216 | 22.9332 | 12.12 | 124.1597 | 124.1597 | 1.9736 | 0.2429 | 1.3309 | 2.6904 | 20.31 | 0 | -0.01
54.452 | 71.3758 | 71.7277 | 22.9396 | 12.1231 | 124.1868 | 124.1868 | 1.9727 | 0.24273 | 1.331 | 2.6902 | 20.31 | 0 | 0
54.523 | 71.3699 | 71.7274 | 22.9379 | 12.1223 | 124.181 | 124.181 | 1.973 | 0.24275 | 1.331 | 2.6902 | 20.31 | 0 | 0
54.598 | 71.4562 | 71.7356 | 22.9396 | 12.1232 | 124.2024 | 124.2024 | 1.9727 | 0.24251 | 1.3312 | 2.6903 | 20.31 | 0 | 0
54.676 | 71.2418 | 71.7217 | 22.9382 | 12.1229 | 124.1509 | 124.1509 | 1.9733 | 0.24312 | 1.3309 | 2.6908 | 20.31 | 0 | 0
54.756 | 71.4714 | 71.7381 | 22.9411 | 12.1242 | 124.2068 | 124.2068 | 1.9726 | 0.24247 | 1.3312 | 2.6903 | 20.31 | 0 | 0.01
54.827 | 71.3936 | 71.7357 | 22.939 | 12.1246 | 124.1729 | 124.1729 | 1.9738 | 0.24272 | 1.3312 | 2.6903 | 20.31 | 0 | 0.01
54.919 | 71.2728 | 71.7298 | 22.9433 | 12.1262 | 124.1608 | 124.1608 | 1.9731 | 0.24306 | 1.331 | 2.691 | 20.31 | 0 | 0.01
54.999 | 71.4161 | 71.7435 | 22.9453 | 12.1277 | 124.1905 | 124.1905 | 1.973 | 0.24267 | 1.3312 | 2.6909 | 20.31 | 0 | 0.01
55.07 | 71.4897 | 71.7463 | 22.9433 | 12.1268 | 124.202 | 124.202 | 1.9732 | 0.24246 | 1.3314 | 2.6904 | 20.31 | 0 | 0.01
55.158 | 71.4169 | 71.7444 | 22.9454 | 12.1283 | 124.1864 | 124.1864 | 1.9733 | 0.24268 | 1.3313 | 2.6908 | 20.31 | 0 | 0
55.236 | 71.3458 | 71.7393 | 22.947 | 12.1279 | 124.1842 | 124.1842 | 1.9725 | 0.24286 | 1.3311 | 2.6914 | 20.31 | 0 | 0
55.315 | 71.3876 | 71.7399 | 22.9473 | 12.1284 | 124.1915 | 124.1915 | 1.9725 | 0.24274 | 1.3312 | 2.6908 | 20.31 | 0 | 0
55.389 | 71.2002 | 71.7277 | 22.9406 | 12.1257 | 124.1321 | 124.1321 | 1.974 | 0.24328 | 1.3309 | 2.6913 | 20.31 | 0 | 0
55.465 | 71.2965 | 71.7359 | 22.9411 | 12.1261 | 124.1532 | 124.1532 | 1.9739 | 0.24301 | 1.3311 | 2.6912 | 20.31 | 0 | -0.01
55.548 | 71.3381 | 71.7387 | 22.9464 | 12.1288 | 124.1712 | 124.1712 | 1.9732 | 0.2429 | 1.3312 | 2.6908 | 20.31 | 0 | -0.01
55.616 | 71.3403 | 71.7378 | 22.9483 | 12.129 | 124.1819 | 124.1819 | 1.9726 | 0.24288 | 1.3311 | 2.691 | 20.31 | 0 | -0.01
55.698 | 71.3066 | 71.7425 | 22.9508 | 12.1308 | 124.1749 | 124.1749 | 1.9726 | 0.243 | 1.3311 | 2.6917 | 20.31 | 0 | -0.02
55.786 | 71.3546 | 71.7419 | 22.9494 | 12.1297 | 124.1859 | 124.1859 | 1.9725 | 0.24285 | 1.3312 | 2.6913 | 20.31 | 0 | -0.02
55.861 | 71.3102 | 71.7388 | 22.9447 | 12.1284 | 124.1586 | 124.1586 | 1.9737 | 0.24299 | 1.3311 | 2.6911 | 20.31 | 0 | -0.03
55.941 | 71.3225 | 71.7379 | 22.9469 | 12.1286 | 124.1733 | 124.1733 | 1.9729 | 0.24294 | 1.3311 | 2.6912 | 20.31 | 0 | -0.03
56.01 | 71.3759 | 71.7392 | 22.9452 | 12.1273 | 124.1845 | 124.1845 | 1.9728 | 0.24277 | 1.3312 | 2.6909 | 20.31 | 0 | -0.03
56.088 | 71.3447 | 71.7385 | 22.9436 | 12.1271 | 124.1705 | 124.1705 | 1.9734 | 0.24287 | 1.3311 | 2.691 | 20.31 | 0 | -0.04
56.164 | 71.3706 | 71.7409 | 22.9494 | 12.1289 | 124.1961 | 124.1961 | 1.972 | 0.24279 | 1.3311 | 2.6913 | 20.31 | 0 | -0.04
56.28 | 71.3181 | 71.7317 | 22.9429 | 12.1258 | 124.1714 | 124.1714 | 1.973 | 0.24292 | 1.331 | 2.6908 | 20.31 | 0 | -0.04
56.486 | 71.1364 | 71.7227 | 22.9483 | 12.129 | 124.1389 | 124.1389 | 1.9728 | 0.24346 | 1.3308 | 2.6913 | 20.31 | 0 | -0.04
56.711 | 71.3665 | 71.7374 | 22.9461 | 12.127 | 124.1913 | 124.1913 | 1.9723 | 0.24278 | 1.3311 | 2.6911 | 20.31 | 0 | -0.04
56.953 | 71.3768 | 71.739 | 22.9438 | 12.1265 | 124.1834 | 124.1834 | 1.9729 | 0.24277 | 1.3312 | 2.691 | 20.31 | 0 | -0.04
57.182 | 71.3238 | 71.737 | 22.9417 | 12.1257 | 124.1655 | 124.1655 | 1.9734 | 0.24292 | 1.3311 | 2.6914 | 20.31 | 0 | -0.04
57.439 | 71.3289 | 71.7387 | 22.9466 | 12.1286 | 124.1718 | 124.1718 | 1.9731 | 0.24292 | 1.3311 | 2.6911 | 20.31 | 0 | -0.04
57.631 | 71.3617 | 71.7404 | 22.9478 | 12.1287 | 124.1855 | 124.1855 | 1.9726 | 0.24282 | 1.3312 | 2.6911 | 20.31 | 0 | -0.04
57.865 | 71.4002 | 71.7422 | 22.9466 | 12.1278 | 124.1941 | 124.1941 | 1.9725 | 0.2427 | 1.3312 | 2.6911 | 20.31 | 0 | -0.04
58.072 | 71.376 | 71.7386 | 22.9462 | 12.1279 | 124.1857 | 124.1857 | 1.9728 | 0.24278 | 1.3312 | 2.6907 | 20.31 | 0 | -0.04
58.3 | 71.339 | 71.7369 | 22.945 | 12.1272 | 124.1768 | 124.1768 | 1.9729 | 0.24288 | 1.3311 | 2.6911 | 20.31 | 0 | -0.04
58.527 | 71.4056 | 71.7444 | 22.9486 | 12.1293 | 124.1946 | 124.1946 | 1.9726 | 0.2427 | 1.3313 | 2.691 | 20.31 | 0 | -0.04
58.774 | 71.3745 | 71.7431 | 22.9529 | 12.1313 | 124.1987 | 124.1987 | 1.9719 | 0.2428 | 1.3312 | 2.6912 | 20.31 | 0 | -0.04
58.998 | 71.3213 | 71.736 | 22.9466 | 12.1275 | 124.181 | 124.181 | 1.9724 | 0.24292 | 1.3311 | 2.6914 | 20.31 | 0 | -0.04
59.232 | 71.3622 | 71.7407 | 22.9455 | 12.128 | 124.1774 | 124.1774 | 1.9731 | 0.24283 | 1.3312 | 2.691 | 20.31 | 0 | -0.04
59.455 | 71.1485 | 71.7265 | 22.9503 | 12.1304 | 124.1414 | 124.1414 | 1.9728 | 0.24344 | 1.3309 | 2.6914 | 20.31 | 0 | -0.04
59.692 | 71.2756 | 71.7342 | 22.9481 | 12.1285 | 124.1715 | 124.1715 | 1.9724 | 0.24306 | 1.331 | 2.6915 | 20.31 | 0 | -0.04
59.913 | 71.2694 | 71.7354 | 22.9502 | 12.1296 | 124.1741 | 124.1741 | 1.9722 | 0.24308 | 1.331 | 2.6916 | 20.31 | 0 | -0.04
60.127 | 71.3021 | 71.7362 | 22.9453 | 12.1274 | 124.1692 | 124.1692 | 1.9729 | 0.24298 | 1.3311 | 2.6914 | 20.31 | 0 | -0.04