## Sheet1
Time | Tension | Apex | Tension.1 | Area | Volume | Left | angle | Right | angle.1 | Diameter | Bond | number | Apex.1 | radius | Height | Temperature | PressureIn | 1 | Injected
0 | 69.438 | 69.438 | 23.7038 | 12.1702 | 127.3314 | 127.3314 | 1.6766 | 0.2433 | 1.3144 | 2.8458 | 21.39 | 0 | 0
0.227 | 69.5089 | 69.5089 | 23.7939 | 12.2306 | 127.3309 | 127.3309 | 1.6745 | 0.24368 | 1.3161 | 2.8527 | 21.36 | 0 | 0
0.45 | 69.4909 | 69.4909 | 23.7991 | 12.2331 | 127.3302 | 127.3302 | 1.6739 | 0.24375 | 1.3161 | 2.8535 | 21.36 | 0 | 0
0.661 | 69.4986 | 69.4986 | 23.7986 | 12.2313 | 127.3422 | 127.3422 | 1.6729 | 0.2437 | 1.316 | 2.853 | 21.36 | 0 | 0
0.902 | 69.4636 | 69.4636 | 23.7981 | 12.2317 | 127.3277 | 127.3277 | 1.6734 | 0.24381 | 1.316 | 2.8534 | 21.36 | 0 | 0
0.979 | 69.5024 | 69.5024 | 23.797 | 12.2316 | 127.335 | 127.335 | 1.6738 | 0.2437 | 1.3161 | 2.8533 | 21.36 | 0 | -0.05
1.257 | 69.4417 | 69.4417 | 23.8099 | 12.2432 | 127.296 | 127.296 | 1.6755 | 0.24402 | 1.3164 | 2.8541 | 21.36 | 0 | -0.05
1.339 | 69.3641 | 69.3641 | 23.7969 | 12.2302 | 127.3027 | 127.3027 | 1.6732 | 0.24407 | 1.3158 | 2.8534 | 21.36 | 0 | -0.07
1.42 | 69.5218 | 69.5218 | 23.7812 | 12.2198 | 127.352 | 127.352 | 1.6733 | 0.24352 | 1.3158 | 2.8518 | 21.36 | 0 | -0.08
1.49 | 69.6388 | 69.6388 | 23.7657 | 12.2115 | 127.3766 | 127.3766 | 1.6748 | 0.24312 | 1.3158 | 2.8506 | 21.36 | 0 | -0.09
1.564 | 69.522 | 69.522 | 23.7675 | 12.2093 | 127.3633 | 127.3633 | 1.6728 | 0.24341 | 1.3155 | 2.8511 | 21.36 | 0 | -0.1
1.635 | 69.5492 | 69.5492 | 23.7598 | 12.2051 | 127.3668 | 127.3668 | 1.6736 | 0.2433 | 1.3154 | 2.8502 | 21.36 | 0 | -0.1
1.703 | 69.5125 | 69.5125 | 23.7522 | 12.2003 | 127.3563 | 127.3563 | 1.674 | 0.24336 | 1.3153 | 2.8498 | 21.36 | 0 | -0.11
1.836 | 69.4816 | 69.4816 | 23.7434 | 12.1939 | 127.3525 | 127.3525 | 1.6739 | 0.24338 | 1.315 | 2.849 | 21.36 | 0 | -0.13
1.917 | 69.4911 | 69.4911 | 23.7376 | 12.1892 | 127.3615 | 127.3615 | 1.6735 | 0.2433 | 1.3149 | 2.8488 | 21.36 | 0 | -0.13
1.981 | 69.5179 | 69.5179 | 23.7293 | 12.1847 | 127.3649 | 127.3649 | 1.6743 | 0.24319 | 1.3148 | 2.848 | 21.36 | 0 | -0.14
2.064 | 69.4779 | 69.4779 | 23.7241 | 12.181 | 127.3554 | 127.3554 | 1.6744 | 0.24327 | 1.3147 | 2.8477 | 21.36 | 0 | -0.15
2.147 | 69.4809 | 69.4809 | 23.7234 | 12.1798 | 127.361 | 127.361 | 1.6739 | 0.24324 | 1.3146 | 2.8474 | 21.36 | 0 | -0.15
2.23 | 69.4267 | 69.4267 | 23.7207 | 12.1776 | 127.3482 | 127.3482 | 1.6738 | 0.24337 | 1.3145 | 2.8474 | 21.36 | 0 | -0.15
2.308 | 69.542 | 69.542 | 23.7167 | 12.1751 | 127.3812 | 127.3812 | 1.6738 | 0.24302 | 1.3146 | 2.8468 | 21.36 | 0 | -0.16
2.371 | 69.4411 | 69.4411 | 23.7164 | 12.1751 | 127.351 | 127.351 | 1.6741 | 0.24331 | 1.3144 | 2.847 | 21.36 | 0 | -0.16
2.443 | 69.4455 | 69.4455 | 23.7181 | 12.175 | 127.3601 | 127.3601 | 1.6733 | 0.24328 | 1.3144 | 2.8466 | 21.36 | 0 | -0.16
2.497 | 69.4724 | 69.4724 | 23.7131 | 12.1733 | 127.3585 | 127.3585 | 1.6744 | 0.2432 | 1.3145 | 2.8466 | 21.36 | 0 | -0.16
2.571 | 69.4627 | 69.4627 | 23.712 | 12.1726 | 127.356 | 127.356 | 1.6744 | 0.24323 | 1.3144 | 2.8468 | 21.36 | 0 | -0.16
2.644 | 69.4399 | 69.4399 | 23.7129 | 12.173 | 127.3503 | 127.3503 | 1.6743 | 0.24329 | 1.3144 | 2.8467 | 21.32 | 0 | -0.15
2.721 | 69.4832 | 69.4832 | 23.7126 | 12.1722 | 127.3665 | 127.3665 | 1.6739 | 0.24316 | 1.3144 | 2.8466 | 21.32 | 0 | -0.15
2.792 | 69.4757 | 69.4757 | 23.7087 | 12.1708 | 127.3579 | 127.3579 | 1.6747 | 0.24317 | 1.3144 | 2.8465 | 21.32 | 0 | -0.15
2.851 | 69.504 | 69.504 | 23.7097 | 12.1713 | 127.3667 | 127.3667 | 1.6746 | 0.2431 | 1.3145 | 2.8462 | 21.32 | 0 | -0.14
2.922 | 69.4974 | 69.4974 | 23.7114 | 12.1718 | 127.3683 | 127.3683 | 1.6742 | 0.24311 | 1.3145 | 2.8464 | 21.32 | 0 | -0.14
2.987 | 69.5028 | 69.5028 | 23.71 | 12.1707 | 127.3712 | 127.3712 | 1.6741 | 0.24309 | 1.3144 | 2.8464 | 21.32 | 0 | -0.13
3.065 | 69.4474 | 69.4474 | 23.7079 | 12.1697 | 127.3528 | 127.3528 | 1.6745 | 0.24324 | 1.3143 | 2.8464 | 21.32 | 0 | -0.12
3.136 | 69.469 | 69.469 | 23.712 | 12.1721 | 127.3605 | 127.3605 | 1.6741 | 0.2432 | 1.3144 | 2.8466 | 21.32 | 0 | -0.11
3.215 | 69.5083 | 69.5083 | 23.7129 | 12.1737 | 127.3653 | 127.3653 | 1.6747 | 0.24311 | 1.3145 | 2.8468 | 21.32 | 0 | -0.1
3.287 | 69.4808 | 69.4808 | 23.72 | 12.1776 | 127.3614 | 127.3614 | 1.674 | 0.24322 | 1.3146 | 2.8473 | 21.32 | 0 | -0.09
3.354 | 69.4513 | 69.4513 | 23.7267 | 12.1822 | 127.3503 | 127.3503 | 1.674 | 0.24335 | 1.3147 | 2.8477 | 21.32 | 0 | -0.08
3.421 | 69.4929 | 69.4929 | 23.7273 | 12.1831 | 127.3597 | 127.3597 | 1.6742 | 0.24324 | 1.3148 | 2.8478 | 21.32 | 0 | -0.08
3.488 | 69.5179 | 69.4628 | 23.7345 | 12.1877 | 127.3662 | 127.3662 | 1.6739 | 0.24321 | 1.3149 | 2.8482 | 21.32 | 0 | -0.07
3.557 | 69.4661 | 69.4694 | 23.7409 | 12.1929 | 127.344 | 127.344 | 1.6744 | 0.24342 | 1.315 | 2.8486 | 21.32 | 0 | -0.05
3.638 | 69.4659 | 69.4774 | 23.747 | 12.1966 | 127.3449 | 127.3449 | 1.6741 | 0.24346 | 1.3151 | 2.8491 | 21.26 | 0 | -0.04
3.701 | 69.4768 | 69.4921 | 23.7595 | 12.2035 | 127.3545 | 127.3545 | 1.6728 | 0.24348 | 1.3152 | 2.8501 | 21.26 | 0 | -0.03
3.771 | 69.4989 | 69.5049 | 23.7619 | 12.2076 | 127.3451 | 127.3451 | 1.6743 | 0.24348 | 1.3154 | 2.8504 | 21.26 | 0 | -0.02
3.915 | 69.4936 | 69.5289 | 23.78 | 12.2188 | 127.345 | 127.345 | 1.6733 | 0.24359 | 1.3157 | 2.852 | 21.26 | 0 | 0
3.987 | 69.5059 | 69.5438 | 23.7889 | 12.226 | 127.339 | 127.339 | 1.6739 | 0.24364 | 1.3159 | 2.8523 | 21.26 | 0 | 0.01
4.058 | 69.477 | 69.5631 | 23.803 | 12.2352 | 127.3292 | 127.3292 | 1.6734 | 0.2438 | 1.3161 | 2.8538 | 21.26 | 0 | 0.02
4.128 | 69.5155 | 69.5722 | 23.808 | 12.2378 | 127.3433 | 127.3433 | 1.6728 | 0.24371 | 1.3162 | 2.8543 | 21.26 | 0 | 0.03
4.221 | 69.4699 | 69.5858 | 23.8218 | 12.247 | 127.3273 | 127.3273 | 1.6726 | 0.24393 | 1.3164 | 2.8551 | 21.26 | 0 | 0.04
4.289 | 69.4686 | 69.5964 | 23.8279 | 12.2511 | 127.3252 | 127.3252 | 1.6724 | 0.24398 | 1.3165 | 2.8559 | 21.26 | 0 | 0.05
4.359 | 69.4285 | 69.6043 | 23.8348 | 12.2559 | 127.3106 | 127.3106 | 1.6725 | 0.24414 | 1.3166 | 2.8566 | 21.26 | 0 | 0.05
4.42 | 69.3748 | 69.6077 | 23.8379 | 12.259 | 127.2882 | 127.2882 | 1.6731 | 0.24433 | 1.3166 | 2.857 | 21.26 | 0 | 0.06
4.488 | 69.4198 | 69.6232 | 23.8469 | 12.2645 | 127.3023 | 127.3023 | 1.6725 | 0.24425 | 1.3168 | 2.8577 | 21.26 | 0 | 0.07
4.553 | 69.4005 | 69.6268 | 23.8444 | 12.2653 | 127.2821 | 127.2821 | 1.6742 | 0.24434 | 1.3168 | 2.8578 | 21.26 | 0 | 0.07
4.616 | 69.4226 | 69.6365 | 23.8497 | 12.2688 | 127.2881 | 127.2881 | 1.6739 | 0.24431 | 1.317 | 2.8583 | 21.22 | 0 | 0.07
4.686 | 69.365 | 69.6389 | 23.8588 | 12.2736 | 127.2768 | 127.2768 | 1.673 | 0.24451 | 1.317 | 2.8588 | 21.22 | 0 | 0.08
4.746 | 69.3606 | 69.6448 | 23.8594 | 12.275 | 127.269 | 127.269 | 1.6737 | 0.24454 | 1.317 | 2.8592 | 21.22 | 0 | 0.08
4.833 | 69.4057 | 69.6534 | 23.8708 | 12.2806 | 127.2918 | 127.2918 | 1.6721 | 0.24445 | 1.3172 | 2.8592 | 21.22 | 0 | 0.08
4.895 | 69.3944 | 69.6549 | 23.8694 | 12.2803 | 127.2851 | 127.2851 | 1.6725 | 0.24448 | 1.3172 | 2.8595 | 21.22 | 0 | 0.08
4.961 | 69.4055 | 69.6612 | 23.868 | 12.2811 | 127.2787 | 127.2787 | 1.6736 | 0.24447 | 1.3173 | 2.8598 | 21.22 | 0 | 0.08
5.023 | 69.4145 | 69.665 | 23.8733 | 12.2838 | 127.2851 | 127.2851 | 1.6729 | 0.24447 | 1.3173 | 2.8599 | 21.22 | 0 | 0.08
5.071 | 69.3813 | 69.6647 | 23.8762 | 12.2853 | 127.2771 | 127.2771 | 1.6726 | 0.24457 | 1.3173 | 2.8601 | 21.22 | 0 | 0.08
5.132 | 69.3644 | 69.6691 | 23.8793 | 12.2875 | 127.2706 | 127.2706 | 1.6727 | 0.24464 | 1.3173 | 2.8605 | 21.22 | 0 | 0.08
5.194 | 69.4035 | 69.6778 | 23.8844 | 12.2904 | 127.2838 | 127.2838 | 1.6722 | 0.24455 | 1.3174 | 2.8608 | 21.22 | 0 | 0.08
5.262 | 69.4233 | 69.677 | 23.8789 | 12.2886 | 127.28 | 127.28 | 1.6734 | 0.2445 | 1.3175 | 2.8604 | 21.22 | 0 | 0.07
5.331 | 69.3681 | 69.6786 | 23.892 | 12.2936 | 127.283 | 127.283 | 1.6709 | 0.24467 | 1.3174 | 2.8611 | 21.22 | 0 | 0.07
5.387 | 69.3673 | 69.6811 | 23.8839 | 12.292 | 127.2621 | 127.2621 | 1.6734 | 0.24469 | 1.3175 | 2.8611 | 21.22 | 0 | 0.06
5.447 | 69.3885 | 69.6819 | 23.8856 | 12.2932 | 127.2677 | 127.2677 | 1.6734 | 0.24464 | 1.3175 | 2.8606 | 21.22 | 0 | 0.06
5.507 | 69.4161 | 69.6876 | 23.8992 | 12.2978 | 127.2991 | 127.2991 | 1.6703 | 0.24457 | 1.3176 | 2.8611 | 21.22 | 0 | 0.05
5.572 | 69.3694 | 69.683 | 23.8962 | 12.2964 | 127.282 | 127.282 | 1.6709 | 0.24469 | 1.3175 | 2.8611 | 21.22 | 0 | 0.05
5.639 | 69.4246 | 69.6829 | 23.8828 | 12.2909 | 127.2811 | 127.2811 | 1.6732 | 0.24451 | 1.3175 | 2.8608 | 21.22 | 0 | 0.04
5.699 | 69.3524 | 69.6734 | 23.8804 | 12.2891 | 127.2613 | 127.2613 | 1.6733 | 0.2447 | 1.3174 | 2.8608 | 21.22 | 0 | 0.03
5.754 | 69.4285 | 69.6735 | 23.8788 | 12.2874 | 127.2885 | 127.2885 | 1.6727 | 0.24446 | 1.3174 | 2.8602 | 21.22 | 0 | 0.02
5.82 | 69.394 | 69.6644 | 23.8736 | 12.2841 | 127.2779 | 127.2779 | 1.6731 | 0.24453 | 1.3173 | 2.8599 | 21.22 | 0 | 0.01
5.895 | 69.4098 | 69.6595 | 23.8696 | 12.2813 | 127.2845 | 127.2845 | 1.673 | 0.24446 | 1.3172 | 2.8596 | 21.22 | 0 | 0
5.96 | 69.3336 | 69.6481 | 23.8705 | 12.2795 | 127.2763 | 127.2763 | 1.6717 | 0.24464 | 1.317 | 2.8598 | 21.22 | 0 | -0.01
6.026 | 69.4014 | 69.6447 | 23.8625 | 12.2757 | 127.2892 | 127.2892 | 1.6726 | 0.24442 | 1.3171 | 2.8588 | 21.22 | 0 | -0.02
6.097 | 69.3444 | 69.6285 | 23.8549 | 12.269 | 127.2835 | 127.2835 | 1.672 | 0.2445 | 1.3168 | 2.8588 | 21.22 | 0 | -0.02
6.154 | 69.3766 | 69.6208 | 23.8436 | 12.2639 | 127.2806 | 127.2806 | 1.6737 | 0.24439 | 1.3167 | 2.8577 | 21.22 | 0 | -0.04
6.225 | 69.3791 | 69.6146 | 23.842 | 12.2613 | 127.2914 | 127.2914 | 1.6727 | 0.24434 | 1.3166 | 2.8576 | 21.22 | 0 | -0.05
6.291 | 69.4264 | 69.6081 | 23.8365 | 12.2575 | 127.307 | 127.307 | 1.6727 | 0.24416 | 1.3166 | 2.8568 | 21.22 | 0 | -0.06
6.353 | 69.4344 | 69.5988 | 23.8334 | 12.2538 | 127.3202 | 127.3202 | 1.6717 | 0.24409 | 1.3165 | 2.8564 | 21.22 | 0 | -0.07
6.418 | 69.3577 | 69.5805 | 23.8252 | 12.2478 | 127.3029 | 127.3029 | 1.6717 | 0.24425 | 1.3162 | 2.856 | 21.22 | 0 | -0.08
6.531 | 69.469 | 69.5663 | 23.8066 | 12.2376 | 127.3258 | 127.3258 | 1.6734 | 0.24385 | 1.3162 | 2.8539 | 21.22 | 0 | -0.09
6.597 | 69.4858 | 69.5565 | 23.7979 | 12.2316 | 127.3334 | 127.3334 | 1.6735 | 0.24374 | 1.316 | 2.8535 | 21.22 | 0 | -0.1
6.666 | 69.4672 | 69.5455 | 23.7921 | 12.2275 | 127.3308 | 127.3308 | 1.6735 | 0.24376 | 1.3159 | 2.8529 | 21.22 | 0 | -0.11
6.737 | 69.5121 | 69.5385 | 23.786 | 12.2235 | 127.3448 | 127.3448 | 1.6736 | 0.24359 | 1.3159 | 2.852 | 21.22 | 0 | -0.12
6.803 | 69.5022 | 69.5301 | 23.7828 | 12.2204 | 127.3487 | 127.3487 | 1.6731 | 0.24358 | 1.3157 | 2.8518 | 21.22 | 0 | -0.12
6.87 | 69.5439 | 69.5234 | 23.7752 | 12.2153 | 127.3623 | 127.3623 | 1.6732 | 0.24341 | 1.3157 | 2.8512 | 21.22 | 0 | -0.13
6.947 | 69.4853 | 69.5114 | 23.7648 | 12.2096 | 127.3402 | 127.3402 | 1.6743 | 0.24353 | 1.3155 | 2.8511 | 21.22 | 0 | -0.14
7.022 | 69.5563 | 69.5111 | 23.7638 | 12.208 | 127.3668 | 127.3668 | 1.6736 | 0.24331 | 1.3155 | 2.8506 | 21.22 | 0 | -0.14
7.103 | 69.4925 | 69.4977 | 23.7555 | 12.2036 | 127.343 | 127.343 | 1.6746 | 0.24346 | 1.3153 | 2.8502 | 21.22 | 0 | -0.15
7.179 | 69.5064 | 69.4917 | 23.7538 | 12.2012 | 127.3552 | 127.3552 | 1.6738 | 0.24338 | 1.3153 | 2.8498 | 21.22 | 0 | -0.15
7.245 | 69.4997 | 69.4872 | 23.7507 | 12.1989 | 127.3553 | 127.3553 | 1.6738 | 0.24338 | 1.3152 | 2.8497 | 21.22 | 0 | -0.16
7.315 | 69.5156 | 69.4843 | 23.7517 | 12.1984 | 127.367 | 127.367 | 1.673 | 0.24332 | 1.3152 | 2.8494 | 21.22 | 0 | -0.16
7.393 | 69.4792 | 69.4796 | 23.7497 | 12.197 | 127.3569 | 127.3569 | 1.6731 | 0.24341 | 1.3151 | 2.8495 | 21.22 | 0 | -0.16
7.461 | 69.4797 | 69.4767 | 23.7438 | 12.1946 | 127.349 | 127.349 | 1.6742 | 0.2434 | 1.315 | 2.8492 | 21.22 | 0 | -0.16
7.532 | 69.4846 | 69.4775 | 23.7482 | 12.1954 | 127.3629 | 127.3629 | 1.6727 | 0.24337 | 1.315 | 2.8496 | 21.22 | 0 | -0.16
7.602 | 69.3931 | 69.4667 | 23.7399 | 12.1924 | 127.3223 | 127.3223 | 1.6747 | 0.24363 | 1.3149 | 2.8493 | 21.22 | 0 | -0.15
7.67 | 69.5602 | 69.4768 | 23.7398 | 12.1923 | 127.3707 | 127.3707 | 1.6744 | 0.24315 | 1.3151 | 2.8485 | 21.22 | 0 | -0.15
7.741 | 69.4333 | 69.4654 | 23.742 | 12.1922 | 127.3434 | 127.3434 | 1.6735 | 0.2435 | 1.3149 | 2.8489 | 21.22 | 0 | -0.15
7.801 | 69.4093 | 69.4658 | 23.7414 | 12.1919 | 127.3359 | 127.3359 | 1.6737 | 0.24356 | 1.3148 | 2.8493 | 21.22 | 0 | -0.14
7.861 | 69.3917 | 69.464 | 23.7394 | 12.191 | 127.3287 | 127.3287 | 1.674 | 0.24361 | 1.3148 | 2.8494 | 21.22 | 0 | -0.14
7.926 | 69.4455 | 69.4677 | 23.7396 | 12.1927 | 127.3347 | 127.3347 | 1.6749 | 0.24348 | 1.315 | 2.8485 | 21.22 | 0 | -0.13
7.997 | 69.4058 | 69.4607 | 23.7393 | 12.1902 | 127.337 | 127.337 | 1.6736 | 0.24355 | 1.3148 | 2.849 | 21.22 | 0 | -0.13
8.074 | 69.5432 | 69.466 | 23.7338 | 12.1877 | 127.3709 | 127.3709 | 1.6741 | 0.24315 | 1.315 | 2.8482 | 21.22 | 0 | -0.12
8.151 | 69.4778 | 69.4703 | 23.7433 | 12.1933 | 127.3544 | 127.3544 | 1.6736 | 0.24338 | 1.315 | 2.8487 | 21.22 | 0 | -0.11
8.233 | 69.5102 | 69.4811 | 23.7447 | 12.1957 | 127.3545 | 127.3545 | 1.6744 | 0.24332 | 1.3151 | 2.8492 | 21.22 | 0 | -0.1
8.312 | 69.4731 | 69.4881 | 23.7537 | 12.2007 | 127.3483 | 127.3483 | 1.6736 | 0.24347 | 1.3152 | 2.8499 | 21.22 | 0 | -0.09
8.389 | 69.5416 | 69.5008 | 23.7568 | 12.2041 | 127.3592 | 127.3592 | 1.6743 | 0.24332 | 1.3154 | 2.8499 | 21.22 | 0 | -0.08
8.471 | 69.553 | 69.5106 | 23.7641 | 12.2083 | 127.3648 | 127.3648 | 1.6737 | 0.24332 | 1.3155 | 2.8505 | 21.22 | 0 | -0.07
8.544 | 69.5318 | 69.5198 | 23.7723 | 12.2139 | 127.3562 | 127.3562 | 1.6736 | 0.24344 | 1.3156 | 2.851 | 21.22 | 0 | -0.06
8.617 | 69.5151 | 69.5281 | 23.7772 | 12.2179 | 127.3462 | 127.3462 | 1.6739 | 0.24353 | 1.3157 | 2.8516 | 21.19 | 0 | -0.05
8.684 | 69.4458 | 69.5352 | 23.7873 | 12.2242 | 127.3261 | 127.3261 | 1.6736 | 0.24378 | 1.3158 | 2.8524 | 21.19 | 0 | -0.04
8.756 | 69.4872 | 69.5517 | 23.7956 | 12.2301 | 127.3345 | 127.3345 | 1.6735 | 0.24373 | 1.316 | 2.853 | 21.19 | 0 | -0.03
8.818 | 69.4718 | 69.5625 | 23.8102 | 12.2373 | 127.3423 | 127.3423 | 1.6716 | 0.24381 | 1.3161 | 2.8539 | 21.19 | 0 | -0.02
8.88 | 69.4465 | 69.5778 | 23.8181 | 12.2439 | 127.3251 | 127.3251 | 1.6723 | 0.24396 | 1.3163 | 2.855 | 21.19 | 0 | -0.01
8.958 | 69.4147 | 69.5878 | 23.8242 | 12.2491 | 127.3077 | 127.3077 | 1.6729 | 0.24412 | 1.3164 | 2.8556 | 21.19 | 0 | 0.01
9.027 | 69.363 | 69.599 | 23.835 | 12.2558 | 127.2931 | 127.2931 | 1.6724 | 0.24432 | 1.3164 | 2.8568 | 21.19 | 0 | 0.01
9.081 | 69.3978 | 69.609 | 23.8392 | 12.2588 | 127.3011 | 127.3011 | 1.6724 | 0.24425 | 1.3166 | 2.8572 | 21.19 | 0 | 0.02
9.132 | 69.3458 | 69.616 | 23.8467 | 12.2638 | 127.2842 | 127.2842 | 1.6723 | 0.24445 | 1.3166 | 2.8579 | 21.19 | 0 | 0.03
9.199 | 69.4234 | 69.6324 | 23.8508 | 12.2682 | 127.296 | 127.296 | 1.6731 | 0.24429 | 1.3169 | 2.8581 | 21.19 | 0 | 0.04
9.256 | 69.4187 | 69.6417 | 23.8546 | 12.2717 | 127.2881 | 127.2881 | 1.6736 | 0.24434 | 1.317 | 2.8587 | 21.19 | 0 | 0.04
9.331 | 69.3561 | 69.651 | 23.8666 | 12.2789 | 127.2713 | 127.2713 | 1.673 | 0.24459 | 1.3171 | 2.8596 | 21.19 | 0 | 0.05
9.411 | 69.3896 | 69.6605 | 23.873 | 12.2831 | 127.2806 | 127.2806 | 1.6727 | 0.24453 | 1.3172 | 2.8598 | 21.19 | 0 | 0.06
9.481 | 69.4016 | 69.6727 | 23.8766 | 12.2868 | 127.2754 | 127.2754 | 1.6734 | 0.24454 | 1.3174 | 2.8604 | 21.19 | 0 | 0.07
9.55 | 69.3581 | 69.6753 | 23.8838 | 12.2907 | 127.2662 | 127.2662 | 1.6728 | 0.2447 | 1.3174 | 2.8608 | 21.19 | 0 | 0.07
9.62 | 69.4117 | 69.6857 | 23.8857 | 12.2929 | 127.2763 | 127.2763 | 1.6731 | 0.24457 | 1.3176 | 2.861 | 21.15 | 0 | 0.08
9.702 | 69.3542 | 69.6866 | 23.8986 | 12.2986 | 127.274 | 127.274 | 1.6711 | 0.24476 | 1.3175 | 2.8614 | 21.15 | 0 | 0.08
9.773 | 69.3287 | 69.6867 | 23.8998 | 12.2995 | 127.2655 | 127.2655 | 1.6712 | 0.24485 | 1.3175 | 2.8615 | 21.15 | 0 | 0.08
9.834 | 69.3661 | 69.6961 | 23.897 | 12.2996 | 127.2657 | 127.2657 | 1.6724 | 0.24476 | 1.3176 | 2.862 | 21.15 | 0 | 0.08
9.901 | 69.3698 | 69.6981 | 23.8951 | 12.2995 | 127.2597 | 127.2597 | 1.6732 | 0.24476 | 1.3177 | 2.862 | 21.15 | 0 | 0.08
9.98 | 69.3804 | 69.7015 | 23.9038 | 12.3037 | 127.2706 | 127.2706 | 1.672 | 0.24475 | 1.3178 | 2.8619 | 21.15 | 0 | 0.08
10.048 | 69.4028 | 69.7093 | 23.9003 | 12.304 | 127.2624 | 127.2624 | 1.6736 | 0.24471 | 1.3179 | 2.8622 | 21.15 | 0 | 0.08
10.123 | 69.3688 | 69.7109 | 23.905 | 12.3061 | 127.2577 | 127.2577 | 1.6729 | 0.24482 | 1.3178 | 2.8627 | 21.15 | 0 | 0.08
10.201 | 69.3995 | 69.7193 | 23.9097 | 12.3094 | 127.2643 | 127.2643 | 1.6729 | 0.24477 | 1.318 | 2.8628 | 21.15 | 0 | 0.08
10.266 | 69.39 | 69.7176 | 23.9136 | 12.3107 | 127.2685 | 127.2685 | 1.672 | 0.2448 | 1.318 | 2.8627 | 21.15 | 0 | 0.07
10.327 | 69.3848 | 69.7189 | 23.9095 | 12.3095 | 127.2585 | 127.2585 | 1.6731 | 0.24481 | 1.318 | 2.8629 | 21.15 | 0 | 0.07
10.402 | 69.3828 | 69.7209 | 23.9159 | 12.3118 | 127.2686 | 127.2686 | 1.6717 | 0.24482 | 1.318 | 2.8632 | 21.15 | 0 | 0.06
10.467 | 69.423 | 69.7242 | 23.912 | 12.3108 | 127.2715 | 127.2715 | 1.6727 | 0.24471 | 1.3181 | 2.863 | 21.15 | 0 | 0.05
10.55 | 69.3771 | 69.7194 | 23.9139 | 12.3112 | 127.2626 | 127.2626 | 1.6722 | 0.24484 | 1.318 | 2.863 | 21.15 | 0 | 0.05
10.615 | 69.4277 | 69.7224 | 23.9142 | 12.3109 | 127.2808 | 127.2808 | 1.6718 | 0.24469 | 1.318 | 2.8629 | 21.15 | 0 | 0.04
10.685 | 69.4143 | 69.7143 | 23.9043 | 12.3054 | 127.2724 | 127.2724 | 1.6727 | 0.24468 | 1.3179 | 2.8628 | 21.15 | 0 | 0.03
10.755 | 69.3594 | 69.7048 | 23.9049 | 12.3047 | 127.2622 | 127.2622 | 1.6722 | 0.24483 | 1.3178 | 2.8624 | 21.15 | 0 | 0.02
10.824 | 69.4128 | 69.7019 | 23.8952 | 12.3 | 127.2699 | 127.2699 | 1.6734 | 0.24464 | 1.3178 | 2.8618 | 21.15 | 0 | 0.01
10.905 | 69.3684 | 69.6923 | 23.8923 | 12.2976 | 127.2605 | 127.2605 | 1.6732 | 0.24474 | 1.3176 | 2.8616 | 21.15 | 0 | 0
10.994 | 69.3315 | 69.6738 | 23.8924 | 12.2933 | 127.2754 | 127.2754 | 1.6706 | 0.24477 | 1.3173 | 2.8611 | 21.15 | 0 | -0.01
11.058 | 69.3474 | 69.6686 | 23.882 | 12.2881 | 127.272 | 127.272 | 1.6719 | 0.24469 | 1.3173 | 2.8607 | 21.15 | 0 | -0.02
11.121 | 69.364 | 69.6592 | 23.8724 | 12.2826 | 127.2739 | 127.2739 | 1.6727 | 0.2446 | 1.3172 | 2.86 | 21.15 | 0 | -0.03
11.18 | 69.3718 | 69.6511 | 23.8654 | 12.2782 | 127.2756 | 127.2756 | 1.673 | 0.24453 | 1.3171 | 2.8595 | 21.15 | 0 | -0.04
11.254 | 69.3295 | 69.6384 | 23.8619 | 12.2746 | 127.2717 | 127.2717 | 1.6724 | 0.24461 | 1.3169 | 2.8592 | 21.15 | 0 | -0.05
11.328 | 69.387 | 69.6347 | 23.8572 | 12.2708 | 127.2941 | 127.2941 | 1.672 | 0.2444 | 1.3169 | 2.8588 | 21.15 | 0 | -0.06
11.393 | 69.3579 | 69.6187 | 23.8435 | 12.2635 | 127.2776 | 127.2776 | 1.6735 | 0.24443 | 1.3167 | 2.8579 | 21.15 | 0 | -0.07
11.463 | 69.384 | 69.6012 | 23.8365 | 12.2559 | 127.3042 | 127.3042 | 1.6718 | 0.24426 | 1.3165 | 2.857 | 21.15 | 0 | -0.08
11.531 | 69.4088 | 69.5984 | 23.833 | 12.2539 | 127.3104 | 127.3104 | 1.672 | 0.24417 | 1.3165 | 2.8566 | 21.15 | 0 | -0.09
11.606 | 69.4312 | 69.5882 | 23.82 | 12.2466 | 127.3115 | 127.3115 | 1.6732 | 0.24405 | 1.3163 | 2.8559 | 21.19 | 0 | -0.1
11.675 | 69.386 | 69.5768 | 23.813 | 12.2427 | 127.2951 | 127.2951 | 1.6739 | 0.24415 | 1.3162 | 2.8554 | 21.19 | 0 | -0.11
11.757 | 69.4533 | 69.57 | 23.8059 | 12.2376 | 127.3187 | 127.3187 | 1.6737 | 0.2439 | 1.3162 | 2.8546 | 21.19 | 0 | -0.12
11.835 | 69.4412 | 69.5617 | 23.8032 | 12.2348 | 127.3216 | 127.3216 | 1.6732 | 0.2439 | 1.316 | 2.8543 | 21.19 | 0 | -0.13
11.921 | 69.4361 | 69.5459 | 23.7984 | 12.2298 | 127.332 | 127.332 | 1.6722 | 0.24385 | 1.3159 | 2.8533 | 21.19 | 0 | -0.14
11.996 | 69.4636 | 69.5422 | 23.7901 | 12.2259 | 127.3323 | 127.3323 | 1.6733 | 0.24375 | 1.3158 | 2.8529 | 21.19 | 0 | -0.14
12.073 | 69.4648 | 69.536 | 23.7857 | 12.2227 | 127.3346 | 127.3346 | 1.6733 | 0.24371 | 1.3158 | 2.8526 | 21.19 | 0 | -0.15
12.153 | 69.4994 | 69.5281 | 23.7792 | 12.2181 | 127.3477 | 127.3477 | 1.6733 | 0.24357 | 1.3157 | 2.8519 | 21.19 | 0 | -0.15
12.242 | 69.4731 | 69.5242 | 23.7767 | 12.2168 | 127.3386 | 127.3386 | 1.6736 | 0.24363 | 1.3156 | 2.8519 | 21.19 | 0 | -0.16
12.32 | 69.5176 | 69.5211 | 23.772 | 12.2137 | 127.3526 | 127.3526 | 1.6736 | 0.24347 | 1.3156 | 2.8515 | 21.19 | 0 | -0.16
12.444 | 69.4898 | 69.5154 | 23.7706 | 12.2128 | 127.3441 | 127.3441 | 1.6737 | 0.24355 | 1.3155 | 2.8511 | 21.19 | 0 | -0.16
12.522 | 69.4937 | 69.5167 | 23.7714 | 12.2134 | 127.3452 | 127.3452 | 1.6737 | 0.24354 | 1.3156 | 2.8512 | 21.19 | 0 | -0.16
12.588 | 69.4735 | 69.5139 | 23.7695 | 12.2123 | 127.3383 | 127.3383 | 1.6739 | 0.24359 | 1.3155 | 2.8512 | 21.19 | 0 | -0.15
12.663 | 69.4874 | 69.5119 | 23.7753 | 12.2134 | 127.3578 | 127.3578 | 1.6721 | 0.24354 | 1.3155 | 2.851 | 21.19 | 0 | -0.15
12.724 | 69.5284 | 69.5142 | 23.7691 | 12.2112 | 127.36 | 127.36 | 1.6733 | 0.24341 | 1.3156 | 2.8509 | 21.19 | 0 | -0.15
12.802 | 69.4763 | 69.5099 | 23.769 | 12.2111 | 127.3448 | 127.3448 | 1.6734 | 0.24356 | 1.3155 | 2.851 | 21.19 | 0 | -0.14
12.869 | 69.4686 | 69.51 | 23.7679 | 12.211 | 127.3388 | 127.3388 | 1.6738 | 0.24359 | 1.3155 | 2.851 | 21.19 | 0 | -0.14
12.941 | 69.491 | 69.5104 | 23.7672 | 12.2104 | 127.346 | 127.346 | 1.6737 | 0.24352 | 1.3155 | 2.8509 | 21.19 | 0 | -0.13
13.014 | 69.4684 | 69.506 | 23.7669 | 12.2095 | 127.3435 | 127.3435 | 1.6734 | 0.24357 | 1.3154 | 2.8509 | 21.19 | 0 | -0.13
13.08 | 69.5063 | 69.5081 | 23.7725 | 12.2115 | 127.3647 | 127.3647 | 1.672 | 0.24346 | 1.3155 | 2.8506 | 21.19 | 0 | -0.12
13.168 | 69.508 | 69.5132 | 23.7693 | 12.2114 | 127.3531 | 127.3531 | 1.6734 | 0.24347 | 1.3155 | 2.851 | 21.19 | 0 | -0.11
13.239 | 69.4921 | 69.5188 | 23.7792 | 12.2165 | 127.3555 | 127.3555 | 1.6723 | 0.24356 | 1.3156 | 2.8513 | 21.19 | 0 | -0.1
13.302 | 69.5039 | 69.5229 | 23.7744 | 12.2153 | 127.3477 | 127.3477 | 1.6736 | 0.24353 | 1.3156 | 2.8516 | 21.19 | 0 | -0.09
13.388 | 69.4611 | 69.5298 | 23.7825 | 12.2205 | 127.3349 | 127.3349 | 1.6733 | 0.2437 | 1.3157 | 2.8522 | 21.19 | 0 | -0.08
13.464 | 69.4736 | 69.5401 | 23.7892 | 12.2248 | 127.3383 | 127.3383 | 1.673 | 0.2437 | 1.3158 | 2.8528 | 21.19 | 0 | -0.07
13.542 | 69.4795 | 69.5512 | 23.7953 | 12.2296 | 127.3338 | 127.3338 | 1.6734 | 0.24374 | 1.316 | 2.8532 | 21.19 | 0 | -0.06
13.607 | 69.4434 | 69.5587 | 23.8069 | 12.2357 | 127.331 | 127.331 | 1.6721 | 0.24389 | 1.316 | 2.8539 | 21.22 | 0 | -0.05
13.675 | 69.4174 | 69.571 | 23.8087 | 12.2395 | 127.307 | 127.307 | 1.6738 | 0.24402 | 1.3161 | 2.8548 | 21.22 | 0 | -0.04
13.745 | 69.4002 | 69.5778 | 23.8154 | 12.2435 | 127.3034 | 127.3034 | 1.6733 | 0.24411 | 1.3162 | 2.8554 | 21.22 | 0 | -0.03
13.815 | 69.3897 | 69.5874 | 23.8217 | 12.2481 | 127.2968 | 127.2968 | 1.6734 | 0.24418 | 1.3163 | 2.856 | 21.22 | 0 | -0.02
13.879 | 69.3189 | 69.594 | 23.8353 | 12.2553 | 127.2845 | 127.2845 | 1.6721 | 0.24444 | 1.3163 | 2.8569 | 21.22 | 0 | -0.01
13.94 | 69.3481 | 69.6072 | 23.835 | 12.2577 | 127.2773 | 127.2773 | 1.6736 | 0.2444 | 1.3165 | 2.8575 | 21.22 | 0 | 0
14.014 | 69.3791 | 69.6248 | 23.8506 | 12.2668 | 127.2903 | 127.2903 | 1.6724 | 0.24439 | 1.3168 | 2.8581 | 21.22 | 0 | 0.01
14.081 | 69.3216 | 69.6333 | 23.8582 | 12.2724 | 127.2687 | 127.2687 | 1.6727 | 0.24461 | 1.3168 | 2.8589 | 21.22 | 0 | 0.02
14.143 | 69.362 | 69.6406 | 23.862 | 12.2744 | 127.2832 | 127.2832 | 1.6722 | 0.24451 | 1.3169 | 2.8592 | 21.22 | 0 | 0.03
14.199 | 69.3485 | 69.6461 | 23.8634 | 12.2767 | 127.2705 | 127.2705 | 1.673 | 0.24459 | 1.317 | 2.8594 | 21.22 | 0 | 0.04
14.262 | 69.3817 | 69.6574 | 23.8698 | 12.2808 | 127.2801 | 127.2801 | 1.6727 | 0.24453 | 1.3172 | 2.8599 | 21.22 | 0 | 0.05
14.341 | 69.2755 | 69.6544 | 23.8823 | 12.2858 | 127.266 | 127.266 | 1.6705 | 0.24485 | 1.317 | 2.8606 | 21.22 | 0 | 0.05
14.419 | 69.3915 | 69.6767 | 23.8909 | 12.2931 | 127.2884 | 127.2884 | 1.6711 | 0.2446 | 1.3175 | 2.8605 | 21.22 | 0 | 0.06
14.488 | 69.407 | 69.6808 | 23.8935 | 12.294 | 127.2975 | 127.2975 | 1.6705 | 0.24456 | 1.3175 | 2.8609 | 21.22 | 0 | 0.07
14.55 | 69.3446 | 69.6811 | 23.895 | 12.2954 | 127.2764 | 127.2764 | 1.6708 | 0.24475 | 1.3174 | 2.8615 | 21.22 | 0 | 0.07
14.62 | 69.3848 | 69.6859 | 23.8846 | 12.2933 | 127.2615 | 127.2615 | 1.674 | 0.24466 | 1.3176 | 2.8611 | 21.19 | 0 | 0.07
14.685 | 69.3704 | 69.689 | 23.8928 | 12.2963 | 127.2704 | 127.2704 | 1.6722 | 0.24471 | 1.3176 | 2.8616 | 21.19 | 0 | 0.08
14.757 | 69.3346 | 69.6876 | 23.897 | 12.2985 | 127.2626 | 127.2626 | 1.6718 | 0.24483 | 1.3175 | 2.8616 | 21.19 | 0 | 0.08
14.813 | 69.3343 | 69.6885 | 23.896 | 12.298 | 127.2616 | 127.2616 | 1.672 | 0.24483 | 1.3175 | 2.8618 | 21.19 | 0 | 0.08
14.873 | 69.339 | 69.6893 | 23.8916 | 12.2969 | 127.2533 | 127.2533 | 1.6732 | 0.24482 | 1.3175 | 2.8617 | 21.19 | 0 | 0.08
14.94 | 69.3593 | 69.6937 | 23.8949 | 12.2987 | 127.2609 | 127.2609 | 1.6728 | 0.24477 | 1.3176 | 2.8618 | 21.19 | 0 | 0.08
15.011 | 69.3588 | 69.6955 | 23.9013 | 12.301 | 127.2707 | 127.2707 | 1.6715 | 0.24478 | 1.3176 | 2.862 | 21.19 | 0 | 0.08
15.07 | 69.3531 | 69.6943 | 23.9016 | 12.3012 | 127.2692 | 127.2692 | 1.6715 | 0.2448 | 1.3176 | 2.8619 | 21.19 | 0 | 0.08
15.131 | 69.3597 | 69.6969 | 23.8979 | 12.3005 | 127.2614 | 127.2614 | 1.6726 | 0.24479 | 1.3177 | 2.862 | 21.19 | 0 | 0.08
15.203 | 69.361 | 69.7019 | 23.9044 | 12.3037 | 127.267 | 127.267 | 1.6718 | 0.2448 | 1.3177 | 2.8623 | 21.19 | 0 | 0.08
15.269 | 69.3348 | 69.697 | 23.8973 | 12.3011 | 127.2482 | 127.2482 | 1.6733 | 0.24488 | 1.3177 | 2.862 | 21.19 | 0 | 0.07
15.332 | 69.3564 | 69.7012 | 23.8966 | 12.3012 | 127.2517 | 127.2517 | 1.6736 | 0.24482 | 1.3177 | 2.8622 | 21.19 | 0 | 0.07
15.405 | 69.388 | 69.7048 | 23.8994 | 12.3023 | 127.2647 | 127.2647 | 1.673 | 0.24473 | 1.3178 | 2.8623 | 21.19 | 0 | 0.06
15.483 | 69.3279 | 69.6975 | 23.8977 | 12.3008 | 127.2494 | 127.2494 | 1.673 | 0.24489 | 1.3176 | 2.8624 | 21.19 | 0 | 0.05
15.565 | 69.3258 | 69.6942 | 23.8957 | 12.2992 | 127.251 | 127.251 | 1.6728 | 0.24487 | 1.3176 | 2.8623 | 21.19 | 0 | 0.04
15.646 | 69.3456 | 69.6932 | 23.895 | 12.2985 | 127.2583 | 127.2583 | 1.6727 | 0.24481 | 1.3176 | 2.862 | 21.19 | 0 | 0.04
15.718 | 69.353 | 69.6846 | 23.8883 | 12.2948 | 127.2574 | 127.2574 | 1.6733 | 0.24476 | 1.3175 | 2.8612 | 21.19 | 0 | 0.03
15.781 | 69.3592 | 69.6786 | 23.8817 | 12.2901 | 127.2629 | 127.2629 | 1.6732 | 0.24469 | 1.3174 | 2.8613 | 21.19 | 0 | 0.02
15.84 | 69.3436 | 69.6718 | 23.8828 | 12.2893 | 127.267 | 127.267 | 1.6723 | 0.24472 | 1.3173 | 2.8609 | 21.19 | 0 | 0.01
15.894 | 69.358 | 69.6669 | 23.88 | 12.2868 | 127.2754 | 127.2754 | 1.672 | 0.24465 | 1.3173 | 2.8606 | 21.19 | 0 | 0.01
15.957 | 69.3749 | 69.6595 | 23.8679 | 12.2807 | 127.2712 | 127.2712 | 1.6735 | 0.24456 | 1.3172 | 2.8601 | 21.19 | 0 | -0.01
16.03 | 69.3519 | 69.6494 | 23.8644 | 12.2772 | 127.2724 | 127.2724 | 1.6729 | 0.24458 | 1.317 | 2.8598 | 21.19 | 0 | -0.02
16.115 | 69.3382 | 69.6302 | 23.8568 | 12.2704 | 127.2805 | 127.2805 | 1.672 | 0.24454 | 1.3168 | 2.8589 | 21.19 | 0 | -0.03
16.187 | 69.3193 | 69.619 | 23.8507 | 12.266 | 127.2783 | 127.2783 | 1.672 | 0.24455 | 1.3166 | 2.8584 | 21.19 | 0 | -0.04
16.257 | 69.3492 | 69.6143 | 23.8415 | 12.2611 | 127.282 | 127.282 | 1.6729 | 0.24442 | 1.3166 | 2.858 | 21.19 | 0 | -0.05
16.32 | 69.3255 | 69.605 | 23.8407 | 12.2587 | 127.2861 | 127.2861 | 1.6718 | 0.24445 | 1.3164 | 2.8578 | 21.19 | 0 | -0.06
16.389 | 69.4383 | 69.5938 | 23.8276 | 12.2502 | 127.3206 | 127.3206 | 1.6721 | 0.24405 | 1.3164 | 2.8562 | 21.19 | 0 | -0.07
16.463 | 69.344 | 69.5681 | 23.818 | 12.2426 | 127.3029 | 127.3029 | 1.6717 | 0.24423 | 1.316 | 2.8555 | 21.19 | 0 | -0.08
16.517 | 69.3305 | 69.5579 | 23.8114 | 12.2377 | 127.3032 | 127.3032 | 1.6716 | 0.24422 | 1.3159 | 2.8552 | 21.19 | 0 | -0.09
16.566 | 69.4106 | 69.5535 | 23.7967 | 12.2311 | 127.3103 | 127.3103 | 1.6738 | 0.24396 | 1.3159 | 2.8541 | 21.19 | 0 | -0.1
16.646 | 69.4238 | 69.5395 | 23.7903 | 12.2258 | 127.3219 | 127.3219 | 1.6733 | 0.24386 | 1.3158 | 2.8531 | 21.19 | 0 | -0.11
16.723 | 69.4452 | 69.5286 | 23.7823 | 12.2202 | 127.3313 | 127.3313 | 1.6733 | 0.24374 | 1.3157 | 2.8523 | 21.19 | 0 | -0.11
16.795 | 69.4986 | 69.5256 | 23.7777 | 12.2169 | 127.3492 | 127.3492 | 1.6731 | 0.24355 | 1.3157 | 2.8519 | 21.19 | 0 | -0.12
16.866 | 69.4742 | 69.5118 | 23.7714 | 12.2117 | 127.3494 | 127.3494 | 1.6727 | 0.24357 | 1.3154 | 2.8514 | 21.19 | 0 | -0.13
16.93 | 69.4704 | 69.5021 | 23.7637 | 12.2074 | 127.3452 | 127.3452 | 1.6734 | 0.24354 | 1.3154 | 2.8507 | 21.19 | 0 | -0.14
16.99 | 69.4631 | 69.4958 | 23.7589 | 12.2046 | 127.3416 | 127.3416 | 1.6738 | 0.24354 | 1.3153 | 2.8503 | 21.19 | 0 | -0.14
17.056 | 69.4498 | 69.4885 | 23.7569 | 12.202 | 127.3461 | 127.3461 | 1.6731 | 0.24354 | 1.3152 | 2.8502 | 21.19 | 0 | -0.15
17.126 | 69.4464 | 69.483 | 23.7513 | 12.1988 | 127.3425 | 127.3425 | 1.6736 | 0.24353 | 1.3151 | 2.8499 | 21.19 | 0 | -0.15
17.211 | 69.4449 | 69.4769 | 23.7467 | 12.1958 | 127.3431 | 127.3431 | 1.6737 | 0.2435 | 1.315 | 2.8497 | 21.19 | 0 | -0.15
17.288 | 69.393 | 69.4692 | 23.7416 | 12.193 | 127.3248 | 127.3248 | 1.6743 | 0.24363 | 1.3149 | 2.8496 | 21.19 | 0 | -0.16
17.366 | 69.4736 | 69.4737 | 23.7422 | 12.1926 | 127.3531 | 127.3531 | 1.6737 | 0.24339 | 1.315 | 2.8494 | 21.19 | 0 | -0.16
17.437 | 69.4214 | 69.4666 | 23.7412 | 12.1919 | 127.3388 | 127.3388 | 1.6737 | 0.24353 | 1.3149 | 2.8493 | 21.19 | 0 | -0.16
17.502 | 69.3874 | 69.4618 | 23.7398 | 12.1909 | 127.3292 | 127.3292 | 1.6738 | 0.24362 | 1.3148 | 2.8492 | 21.19 | 0 | -0.16
17.578 | 69.4153 | 69.4615 | 23.7381 | 12.1897 | 127.3383 | 127.3383 | 1.6737 | 0.24352 | 1.3148 | 2.849 | 21.19 | 0 | -0.16
17.651 | 69.4273 | 69.4621 | 23.7404 | 12.1906 | 127.3452 | 127.3452 | 1.6733 | 0.24349 | 1.3148 | 2.8489 | 21.19 | 0 | -0.15
17.719 | 69.3999 | 69.4574 | 23.7367 | 12.1886 | 127.3355 | 127.3355 | 1.6737 | 0.24356 | 1.3147 | 2.8489 | 21.19 | 0 | -0.15
17.801 | 69.4763 | 69.4665 | 23.739 | 12.1898 | 127.3589 | 127.3589 | 1.6733 | 0.24335 | 1.3149 | 2.8491 | 21.19 | 0 | -0.14
17.876 | 69.4282 | 69.46 | 23.7359 | 12.1885 | 127.3411 | 127.3411 | 1.6739 | 0.24348 | 1.3148 | 2.8488 | 21.19 | 0 | -0.14
17.96 | 69.4056 | 69.4549 | 23.737 | 12.1882 | 127.3404 | 127.3404 | 1.6733 | 0.24353 | 1.3147 | 2.8486 | 21.19 | 0 | -0.13
18.075 | 69.4136 | 69.4532 | 23.7337 | 12.1864 | 127.3409 | 127.3409 | 1.6736 | 0.24349 | 1.3147 | 2.8486 | 21.19 | 0 | -0.12
18.152 | 69.4028 | 69.457 | 23.7353 | 12.1882 | 127.3331 | 127.3331 | 1.6741 | 0.24355 | 1.3147 | 2.8488 | 21.19 | 0 | -0.11
18.226 | 69.3917 | 69.4626 | 23.739 | 12.1911 | 127.3263 | 127.3263 | 1.6743 | 0.24361 | 1.3148 | 2.8491 | 21.19 | 0 | -0.1
18.301 | 69.4634 | 69.4733 | 23.7448 | 12.1941 | 127.3513 | 127.3513 | 1.6734 | 0.24343 | 1.315 | 2.8493 | 21.19 | 0 | -0.09
18.38 | 69.434 | 69.4813 | 23.7497 | 12.1983 | 127.336 | 127.336 | 1.674 | 0.24356 | 1.3151 | 2.8499 | 21.19 | 0 | -0.08
18.456 | 69.456 | 69.4922 | 23.7581 | 12.2031 | 127.3453 | 127.3453 | 1.6733 | 0.24354 | 1.3152 | 2.8504 | 21.19 | 0 | -0.07
18.517 | 69.4691 | 69.4981 | 23.7629 | 12.2059 | 127.3507 | 127.3507 | 1.6728 | 0.24352 | 1.3153 | 2.8506 | 21.19 | 0 | -0.06
18.582 | 69.4171 | 69.5057 | 23.7673 | 12.2101 | 127.3267 | 127.3267 | 1.6736 | 0.24372 | 1.3153 | 2.8513 | 21.19 | 0 | -0.05
18.665 | 69.4658 | 69.5188 | 23.7753 | 12.2148 | 127.3433 | 127.3433 | 1.673 | 0.24362 | 1.3155 | 2.8518 | 21.19 | 0 | -0.04
18.748 | 69.4248 | 69.5325 | 23.791 | 12.2244 | 127.333 | 127.333 | 1.6721 | 0.24383 | 1.3157 | 2.8527 | 21.19 | 0 | -0.03
18.821 | 69.399 | 69.5403 | 23.7946 | 12.2276 | 127.3199 | 127.3199 | 1.6726 | 0.24394 | 1.3157 | 2.8534 | 21.19 | 0 | -0.01
18.898 | 69.4383 | 69.5591 | 23.8096 | 12.2363 | 127.3361 | 127.3361 | 1.6713 | 0.2439 | 1.316 | 2.8542 | 21.19 | 0 | 0
18.997 | 69.3502 | 69.5699 | 23.8147 | 12.2418 | 127.2966 | 127.2966 | 1.6727 | 0.24422 | 1.316 | 2.8555 | 21.19 | 0 | 0.01
19.082 | 69.3334 | 69.5856 | 23.8237 | 12.2487 | 127.2843 | 127.2843 | 1.673 | 0.24435 | 1.3162 | 2.8565 | 21.19 | 0 | 0.02
19.15 | 69.3205 | 69.5891 | 23.8298 | 12.2517 | 127.2855 | 127.2855 | 1.6723 | 0.2444 | 1.3162 | 2.8568 | 21.19 | 0 | 0.03
19.225 | 69.3734 | 69.6043 | 23.8344 | 12.2558 | 127.2934 | 127.2934 | 1.6727 | 0.2443 | 1.3165 | 2.8573 | 21.19 | 0 | 0.04
19.299 | 69.3533 | 69.6166 | 23.8462 | 12.2634 | 127.2867 | 127.2867 | 1.6723 | 0.24443 | 1.3166 | 2.858 | 21.19 | 0 | 0.05
19.369 | 69.3352 | 69.6207 | 23.8465 | 12.2649 | 127.2738 | 127.2738 | 1.6731 | 0.2445 | 1.3167 | 2.8583 | 21.19 | 0 | 0.06
19.433 | 69.3021 | 69.6261 | 23.8505 | 12.2677 | 127.2621 | 127.2621 | 1.6732 | 0.24463 | 1.3167 | 2.859 | 21.19 | 0 | 0.06
19.504 | 69.3095 | 69.6312 | 23.8546 | 12.2705 | 127.2629 | 127.2629 | 1.6731 | 0.24464 | 1.3168 | 2.8591 | 21.19 | 0 | 0.07
19.572 | 69.3129 | 69.6365 | 23.8611 | 12.2741 | 127.2675 | 127.2675 | 1.6724 | 0.24465 | 1.3168 | 2.8593 | 21.19 | 0 | 0.07
19.635 | 69.3102 | 69.6378 | 23.8576 | 12.2732 | 127.2588 | 127.2588 | 1.6734 | 0.24466 | 1.3169 | 2.8594 | 21.15 | 0 | 0.08
19.715 | 69.3257 | 69.6471 | 23.8646 | 12.2775 | 127.2637 | 127.2637 | 1.673 | 0.24466 | 1.317 | 2.8597 | 21.15 | 0 | 0.08
19.775 | 69.3217 | 69.6475 | 23.8666 | 12.2784 | 127.265 | 127.265 | 1.6727 | 0.24467 | 1.317 | 2.8598 | 21.15 | 0 | 0.08
19.849 | 69.3179 | 69.6494 | 23.8675 | 12.2793 | 127.262 | 127.262 | 1.6728 | 0.2447 | 1.317 | 2.8599 | 21.15 | 0 | 0.08
19.925 | 69.3169 | 69.6533 | 23.8709 | 12.2814 | 127.2618 | 127.2618 | 1.6726 | 0.24472 | 1.3171 | 2.8601 | 21.15 | 0 | 0.08
20.018 | 69.3054 | 69.6505 | 23.871 | 12.2809 | 127.2615 | 127.2615 | 1.6723 | 0.24474 | 1.317 | 2.86 | 21.15 | 0 | 0.08
20.088 | 69.3597 | 69.6587 | 23.8692 | 12.2814 | 127.2681 | 127.2681 | 1.6733 | 0.2446 | 1.3172 | 2.8601 | 21.15 | 0 | 0.08
20.16 | 69.3355 | 69.6593 | 23.875 | 12.2836 | 127.2694 | 127.2694 | 1.6722 | 0.24468 | 1.3171 | 2.8604 | 21.15 | 0 | 0.08
20.226 | 69.2663 | 69.6588 | 23.8748 | 12.2847 | 127.2419 | 127.2419 | 1.6731 | 0.2449 | 1.3171 | 2.8608 | 21.15 | 0 | 0.07
20.315 | 69.3184 | 69.6616 | 23.8785 | 12.2856 | 127.2658 | 127.2658 | 1.6719 | 0.24474 | 1.3172 | 2.8607 | 21.15 | 0 | 0.07
20.371 | 69.311 | 69.6627 | 23.8739 | 12.2845 | 127.2525 | 127.2525 | 1.6733 | 0.24478 | 1.3172 | 2.8607 | 21.15 | 0 | 0.06
20.45 | 69.3669 | 69.6694 | 23.8816 | 12.2877 | 127.2788 | 127.2788 | 1.6718 | 0.24463 | 1.3173 | 2.8607 | 21.15 | 0 | 0.06
20.523 | 69.3686 | 69.668 | 23.8855 | 12.2887 | 127.2881 | 127.2881 | 1.6707 | 0.24462 | 1.3173 | 2.8606 | 21.15 | 0 | 0.05
20.588 | 69.3252 | 69.6625 | 23.877 | 12.285 | 127.2652 | 127.2652 | 1.6722 | 0.24473 | 1.3172 | 2.8607 | 21.15 | 0 | 0.04
20.666 | 69.3308 | 69.657 | 23.8731 | 12.2826 | 127.2664 | 127.2664 | 1.6725 | 0.24469 | 1.3171 | 2.8602 | 21.19 | 0 | 0.03
20.729 | 69.3455 | 69.6533 | 23.8669 | 12.2791 | 127.2684 | 127.2684 | 1.673 | 0.24462 | 1.3171 | 2.8601 | 21.19 | 0 | 0.03
20.799 | 69.325 | 69.6411 | 23.8649 | 12.2759 | 127.274 | 127.274 | 1.6719 | 0.24463 | 1.3169 | 2.8595 | 21.19 | 0 | 0.02
20.851 | 69.3604 | 69.6418 | 23.8611 | 12.2742 | 127.2806 | 127.2806 | 1.6724 | 0.24452 | 1.3169 | 2.8594 | 21.19 | 0 | 0.01
20.917 | 69.2987 | 69.6276 | 23.8579 | 12.2707 | 127.2712 | 127.2712 | 1.6718 | 0.24465 | 1.3167 | 2.859 | 21.19 | 0 | 0
20.981 | 69.3008 | 69.6161 | 23.8485 | 12.265 | 127.2705 | 127.2705 | 1.6724 | 0.24459 | 1.3166 | 2.8583 | 21.19 | 0 | -0.01
21.039 | 69.313 | 69.6076 | 23.8363 | 12.2588 | 127.2652 | 127.2652 | 1.6738 | 0.24452 | 1.3165 | 2.8577 | 21.19 | 0 | -0.02
21.109 | 69.3437 | 69.6027 | 23.8335 | 12.2559 | 127.281 | 127.281 | 1.6732 | 0.24439 | 1.3164 | 2.8574 | 21.19 | 0 | -0.03
21.185 | 69.2969 | 69.5839 | 23.8228 | 12.2487 | 127.2703 | 127.2703 | 1.6735 | 0.24446 | 1.3162 | 2.8567 | 21.19 | 0 | -0.04
21.266 | 69.3441 | 69.5724 | 23.8154 | 12.2428 | 127.2912 | 127.2912 | 1.673 | 0.24426 | 1.3161 | 2.8556 | 21.19 | 0 | -0.05
21.333 | 69.3384 | 69.5656 | 23.8157 | 12.2416 | 127.2979 | 127.2979 | 1.6722 | 0.24425 | 1.316 | 2.8552 | 21.19 | 0 | -0.06
21.438 | 69.4175 | 69.5534 | 23.8 | 12.2323 | 127.3173 | 127.3173 | 1.6731 | 0.24394 | 1.3159 | 2.8539 | 21.19 | 0 | -0.08
21.513 | 69.4227 | 69.5303 | 23.7894 | 12.2233 | 127.333 | 127.333 | 1.6721 | 0.24382 | 1.3157 | 2.8526 | 21.19 | 0 | -0.09
21.584 | 69.4644 | 69.5226 | 23.7776 | 12.2167 | 127.34 | 127.34 | 1.6731 | 0.24365 | 1.3156 | 2.852 | 21.19 | 0 | -0.1
21.665 | 69.432 | 69.5082 | 23.7689 | 12.2109 | 127.3322 | 127.3322 | 1.6734 | 0.24369 | 1.3154 | 2.8514 | 21.19 | 0 | -0.11
21.737 | 69.4671 | 69.4981 | 23.762 | 12.2057 | 127.3481 | 127.3481 | 1.6731 | 0.24353 | 1.3153 | 2.8506 | 21.19 | 0 | -0.12
21.807 | 69.4362 | 69.4881 | 23.7576 | 12.2023 | 127.343 | 127.343 | 1.673 | 0.24358 | 1.3151 | 2.8503 | 21.19 | 0 | -0.12
21.887 | 69.4307 | 69.4784 | 23.7488 | 12.197 | 127.3393 | 127.3393 | 1.6736 | 0.24355 | 1.315 | 2.8499 | 21.19 | 0 | -0.13
21.958 | 69.4243 | 69.4706 | 23.7451 | 12.1942 | 127.3402 | 127.3402 | 1.6735 | 0.24354 | 1.3149 | 2.8494 | 21.19 | 0 | -0.14
22.029 | 69.4103 | 69.4605 | 23.7386 | 12.1896 | 127.3398 | 127.3398 | 1.6734 | 0.24353 | 1.3148 | 2.8491 | 21.19 | 0 | -0.14
22.106 | 69.4132 | 69.4551 | 23.7353 | 12.1873 | 127.3418 | 127.3418 | 1.6735 | 0.2435 | 1.3147 | 2.8487 | 21.19 | 0 | -0.15
22.18 | 69.3938 | 69.4498 | 23.7323 | 12.1854 | 127.3362 | 127.3362 | 1.6736 | 0.24354 | 1.3146 | 2.8486 | 21.19 | 0 | -0.15
22.242 | 69.3696 | 69.4437 | 23.725 | 12.1818 | 127.3226 | 127.3226 | 1.6747 | 0.24359 | 1.3145 | 2.8484 | 21.19 | 0 | -0.16
22.313 | 69.4141 | 69.4451 | 23.7275 | 12.1819 | 127.3445 | 127.3445 | 1.6736 | 0.24345 | 1.3146 | 2.8483 | 21.19 | 0 | -0.16
22.385 | 69.3904 | 69.4382 | 23.7246 | 12.1797 | 127.3398 | 127.3398 | 1.6735 | 0.24349 | 1.3145 | 2.8481 | 21.19 | 0 | -0.16
22.456 | 69.4047 | 69.4362 | 23.7215 | 12.1783 | 127.3405 | 127.3405 | 1.674 | 0.24344 | 1.3145 | 2.8477 | 21.19 | 0 | -0.16
22.536 | 69.4063 | 69.4337 | 23.7208 | 12.1771 | 127.3461 | 127.3461 | 1.6735 | 0.24342 | 1.3144 | 2.8478 | 21.19 | 0 | -0.16
22.616 | 69.3415 | 69.4287 | 23.72 | 12.1771 | 127.3241 | 127.3241 | 1.674 | 0.24361 | 1.3143 | 2.8478 | 21.19 | 0 | -0.15
22.691 | 69.3837 | 69.4359 | 23.7215 | 12.1788 | 127.332 | 127.332 | 1.6743 | 0.24351 | 1.3144 | 2.8478 | 21.19 | 0 | -0.15
22.76 | 69.376 | 69.431 | 23.7185 | 12.1765 | 127.3322 | 127.3322 | 1.6742 | 0.24351 | 1.3144 | 2.8477 | 21.19 | 0 | -0.15
22.842 | 69.4011 | 69.4327 | 23.7213 | 12.1773 | 127.3455 | 127.3455 | 1.6734 | 0.24343 | 1.3144 | 2.8477 | 21.19 | 0 | -0.14
22.909 | 69.3881 | 69.4287 | 23.7179 | 12.1755 | 127.3391 | 127.3391 | 1.6738 | 0.24346 | 1.3143 | 2.8475 | 21.19 | 0 | -0.14
22.983 | 69.3895 | 69.4267 | 23.7169 | 12.1747 | 127.3405 | 127.3405 | 1.6738 | 0.24345 | 1.3143 | 2.8474 | 21.19 | 0 | -0.13
23.052 | 69.3995 | 69.4259 | 23.716 | 12.174 | 127.3441 | 127.3441 | 1.6737 | 0.24341 | 1.3143 | 2.8473 | 21.19 | 0 | -0.12
23.132 | 69.3499 | 69.4239 | 23.717 | 12.175 | 127.3276 | 127.3276 | 1.674 | 0.24356 | 1.3143 | 2.8474 | 21.19 | 0 | -0.11
23.209 | 69.4108 | 69.4345 | 23.7186 | 12.1769 | 127.3398 | 127.3398 | 1.6743 | 0.24342 | 1.3144 | 2.8476 | 21.19 | 0 | -0.1
23.274 | 69.4037 | 69.4414 | 23.7265 | 12.1813 | 127.3416 | 127.3416 | 1.6736 | 0.24347 | 1.3145 | 2.848 | 21.19 | 0 | -0.09
23.349 | 69.3667 | 69.442 | 23.7273 | 12.1823 | 127.3273 | 127.3273 | 1.674 | 0.24359 | 1.3145 | 2.8483 | 21.19 | 0 | -0.09
23.412 | 69.3769 | 69.4505 | 23.7338 | 12.1862 | 127.332 | 127.332 | 1.6735 | 0.2436 | 1.3146 | 2.8488 | 21.19 | 0 | -0.08
23.483 | 69.3972 | 69.4625 | 23.7419 | 12.1915 | 127.337 | 127.337 | 1.6732 | 0.24359 | 1.3148 | 2.8493 | 21.19 | 0 | -0.07
23.552 | 69.4331 | 69.478 | 23.7485 | 12.1969 | 127.3397 | 127.3397 | 1.6736 | 0.24354 | 1.315 | 2.8498 | 21.19 | 0 | -0.06
23.626 | 69.4365 | 69.4838 | 23.7541 | 12.2001 | 127.3426 | 127.3426 | 1.6732 | 0.24356 | 1.3151 | 2.85 | 21.19 | 0 | -0.04
23.698 | 69.4598 | 69.5012 | 23.7646 | 12.2074 | 127.3456 | 127.3456 | 1.673 | 0.24357 | 1.3153 | 2.8508 | 21.19 | 0 | -0.03
23.767 | 69.4636 | 69.5092 | 23.7692 | 12.2111 | 127.3415 | 127.3415 | 1.6733 | 0.2436 | 1.3154 | 2.8511 | 21.19 | 0 | -0.02
23.835 | 69.4012 | 69.5133 | 23.7763 | 12.2152 | 127.326 | 127.326 | 1.6729 | 0.24381 | 1.3154 | 2.8519 | 21.19 | 0 | -0.01
23.903 | 69.3784 | 69.5252 | 23.7892 | 12.2226 | 127.3242 | 127.3242 | 1.6718 | 0.24393 | 1.3155 | 2.8527 | 21.19 | 0 | 0
23.972 | 69.3559 | 69.5421 | 23.7959 | 12.2293 | 127.3021 | 127.3021 | 1.6731 | 0.24409 | 1.3157 | 2.8538 | 21.19 | 0 | 0.01
24.046 | 69.3592 | 69.5527 | 23.8066 | 12.2352 | 127.3082 | 127.3082 | 1.6721 | 0.24412 | 1.3159 | 2.8544 | 21.19 | 0 | 0.02
24.117 | 69.3656 | 69.5603 | 23.8055 | 12.2362 | 127.2999 | 127.2999 | 1.6732 | 0.24413 | 1.3159 | 2.8549 | 21.19 | 0 | 0.03
24.197 | 69.3381 | 69.574 | 23.8219 | 12.2457 | 127.2969 | 127.2969 | 1.672 | 0.24429 | 1.3161 | 2.8557 | 21.19 | 0 | 0.04
24.272 | 69.3067 | 69.5832 | 23.8275 | 12.2497 | 127.2848 | 127.2848 | 1.672 | 0.24442 | 1.3162 | 2.8566 | 21.19 | 0 | 0.04
24.337 | 69.3362 | 69.592 | 23.8323 | 12.2531 | 127.2912 | 127.2912 | 1.672 | 0.24437 | 1.3163 | 2.8568 | 21.19 | 0 | 0.05
24.404 | 69.2887 | 69.5985 | 23.8389 | 12.2581 | 127.2724 | 127.2724 | 1.6723 | 0.24456 | 1.3164 | 2.8573 | 21.19 | 0 | 0.06
24.467 | 69.339 | 69.608 | 23.8424 | 12.2599 | 127.289 | 127.289 | 1.6718 | 0.24443 | 1.3165 | 2.8578 | 21.19 | 0 | 0.06
24.541 | 69.3072 | 69.6097 | 23.8393 | 12.2604 | 127.2652 | 127.2652 | 1.6735 | 0.24455 | 1.3165 | 2.8579 | 21.19 | 0 | 0.07
24.619 | 69.2995 | 69.6179 | 23.8448 | 12.2643 | 127.2605 | 127.2605 | 1.6735 | 0.24461 | 1.3166 | 2.8584 | 21.19 | 0 | 0.07
24.698 | 69.333 | 69.6231 | 23.8476 | 12.2651 | 127.276 | 127.276 | 1.6727 | 0.24451 | 1.3167 | 2.8588 | 21.19 | 0 | 0.08
24.77 | 69.2645 | 69.6214 | 23.8553 | 12.2691 | 127.2608 | 127.2608 | 1.672 | 0.24473 | 1.3166 | 2.8589 | 21.19 | 0 | 0.08
24.836 | 69.3261 | 69.6335 | 23.8583 | 12.2718 | 127.2744 | 127.2744 | 1.6722 | 0.24459 | 1.3168 | 2.8592 | 21.19 | 0 | 0.08
24.905 | 69.2762 | 69.6356 | 23.8594 | 12.2736 | 127.253 | 127.253 | 1.6729 | 0.24476 | 1.3168 | 2.8596 | 21.19 | 0 | 0.08
24.975 | 69.2988 | 69.636 | 23.8626 | 12.2743 | 127.2675 | 127.2675 | 1.6719 | 0.24469 | 1.3168 | 2.8595 | 21.19 | 0 | 0.08
25.041 | 69.3205 | 69.6414 | 23.8587 | 12.2741 | 127.2606 | 127.2606 | 1.6735 | 0.24465 | 1.3169 | 2.8596 | 21.19 | 0 | 0.08
25.114 | 69.3064 | 69.6352 | 23.8562 | 12.2719 | 127.2603 | 127.2603 | 1.6732 | 0.24466 | 1.3168 | 2.8594 | 21.19 | 0 | 0.08
25.185 | 69.3214 | 69.6457 | 23.8636 | 12.2762 | 127.2663 | 127.2663 | 1.6727 | 0.24465 | 1.3169 | 2.86 | 21.19 | 0 | 0.08
25.267 | 69.3388 | 69.6496 | 23.8681 | 12.2785 | 127.2747 | 127.2747 | 1.6721 | 0.24462 | 1.317 | 2.86 | 21.19 | 0 | 0.07
25.322 | 69.3301 | 69.6511 | 23.8701 | 12.2796 | 127.2732 | 127.2732 | 1.6719 | 0.24465 | 1.317 | 2.8602 | 21.19 | 0 | 0.07
25.389 | 69.2786 | 69.6489 | 23.8674 | 12.2793 | 127.2497 | 127.2497 | 1.673 | 0.24481 | 1.317 | 2.8603 | 21.19 | 0 | 0.06
25.468 | 69.2582 | 69.6492 | 23.8714 | 12.2813 | 127.2468 | 127.2468 | 1.6725 | 0.24488 | 1.317 | 2.8604 | 21.19 | 0 | 0.06
25.533 | 69.2963 | 69.6496 | 23.8718 | 12.2807 | 127.2632 | 127.2632 | 1.6719 | 0.24476 | 1.317 | 2.8602 | 21.19 | 0 | 0.05
25.607 | 69.2598 | 69.6465 | 23.8725 | 12.2808 | 127.2545 | 127.2545 | 1.6717 | 0.24486 | 1.3169 | 2.8603 | 21.19 | 0 | 0.04
25.682 | 69.3203 | 69.6432 | 23.8645 | 12.2762 | 127.2692 | 127.2692 | 1.6723 | 0.24465 | 1.3169 | 2.8597 | 21.19 | 0 | 0.03
25.751 | 69.271 | 69.6323 | 23.86 | 12.2727 | 127.2593 | 127.2593 | 1.6721 | 0.24475 | 1.3167 | 2.8596 | 21.19 | 0 | 0.02
25.839 | 69.3265 | 69.6285 | 23.8561 | 12.2696 | 127.2796 | 127.2796 | 1.6718 | 0.24456 | 1.3167 | 2.859 | 21.19 | 0 | 0.01
25.904 | 69.3415 | 69.6197 | 23.8437 | 12.2628 | 127.2776 | 127.2776 | 1.673 | 0.24446 | 1.3166 | 2.8586 | 21.19 | 0 | 0
25.971 | 69.3304 | 69.6107 | 23.839 | 12.2596 | 127.2756 | 127.2756 | 1.6731 | 0.24447 | 1.3165 | 2.858 | 21.19 | 0 | -0.01
26.053 | 69.29 | 69.5957 | 23.8311 | 12.2543 | 127.2657 | 127.2657 | 1.6734 | 0.24453 | 1.3163 | 2.8574 | 21.19 | 0 | -0.02
26.129 | 69.3175 | 69.5818 | 23.8274 | 12.2489 | 127.2924 | 127.2924 | 1.6716 | 0.24437 | 1.3161 | 2.8566 | 21.19 | 0 | -0.03
26.186 | 69.3396 | 69.577 | 23.8174 | 12.2443 | 127.289 | 127.289 | 1.673 | 0.24428 | 1.3161 | 2.8561 | 21.19 | 0 | -0.04
26.41 | 69.3391 | 69.5603 | 23.8121 | 12.2389 | 127.3012 | 127.3012 | 1.672 | 0.24421 | 1.3159 | 2.855 | 21.19 | 0 | -0.04
26.617 | 69.3865 | 69.5626 | 23.8061 | 12.2366 | 127.3056 | 127.3056 | 1.6732 | 0.24407 | 1.316 | 2.8548 | 21.19 | 0 | -0.04
26.812 | 69.3161 | 69.556 | 23.8119 | 12.2379 | 127.2992 | 127.2992 | 1.6716 | 0.24426 | 1.3158 | 2.8551 | 21.19 | 0 | -0.04
27.033 | 69.3606 | 69.5567 | 23.802 | 12.2344 | 127.2958 | 127.2958 | 1.6736 | 0.24413 | 1.3159 | 2.8546 | 21.19 | 0 | -0.04
27.265 | 69.3383 | 69.5521 | 23.8007 | 12.2328 | 127.2941 | 127.2941 | 1.6732 | 0.24417 | 1.3158 | 2.8547 | 21.19 | 0 | -0.04
27.494 | 69.3815 | 69.5554 | 23.8017 | 12.2331 | 127.3088 | 127.3088 | 1.6729 | 0.24405 | 1.3159 | 2.8547 | 21.19 | 0 | -0.04
27.711 | 69.3512 | 69.5485 | 23.8047 | 12.2332 | 127.3108 | 127.3108 | 1.6717 | 0.24412 | 1.3158 | 2.8544 | 21.22 | 0 | -0.04
27.923 | 69.3631 | 69.5457 | 23.7953 | 12.2294 | 127.3013 | 127.3013 | 1.6734 | 0.24407 | 1.3158 | 2.8541 | 21.22 | 0 | -0.04
28.304 | 69.3429 | 69.5439 | 23.7999 | 12.231 | 127.303 | 127.303 | 1.6725 | 0.24413 | 1.3157 | 2.854 | 21.22 | 0 | -0.04
28.508 | 69.3327 | 69.5418 | 23.7963 | 12.2293 | 127.297 | 127.297 | 1.673 | 0.24415 | 1.3157 | 2.8541 | 21.22 | 0 | -0.04
28.724 | 69.3137 | 69.5438 | 23.8006 | 12.2317 | 127.2932 | 127.2932 | 1.6726 | 0.24422 | 1.3157 | 2.8543 | 21.22 | 0 | -0.04
28.922 | 69.3364 | 69.5483 | 23.7984 | 12.2315 | 127.2926 | 127.2926 | 1.6734 | 0.24417 | 1.3158 | 2.8544 | 21.22 | 0 | -0.04
29.141 | 69.3927 | 69.5525 | 23.7992 | 12.2315 | 127.3121 | 127.3121 | 1.673 | 0.244 | 1.3159 | 2.8544 | 21.22 | 0 | -0.04
29.366 | 69.357 | 69.5503 | 23.8013 | 12.2325 | 127.3039 | 127.3039 | 1.6727 | 0.24411 | 1.3158 | 2.8544 | 21.22 | 0 | -0.04
29.582 | 69.3691 | 69.5494 | 23.7994 | 12.2314 | 127.3065 | 127.3065 | 1.6729 | 0.24407 | 1.3158 | 2.8543 | 21.22 | 0 | -0.04
29.774 | 69.3454 | 69.547 | 23.7984 | 12.2312 | 127.2968 | 127.2968 | 1.6733 | 0.24414 | 1.3158 | 2.8542 | 21.22 | 0 | -0.04
29.998 | 69.3514 | 69.5486 | 23.7974 | 12.2308 | 127.2977 | 127.2977 | 1.6734 | 0.24412 | 1.3158 | 2.8544 | 21.22 | 0 | -0.04
30.365 | 69.3506 | 69.5501 | 23.8002 | 12.2324 | 127.2985 | 127.2985 | 1.6731 | 0.24413 | 1.3158 | 2.8544 | 21.22 | 0 | -0.04
30.596 | 69.3696 | 69.5539 | 23.8008 | 12.2329 | 127.3032 | 127.3032 | 1.6732 | 0.24408 | 1.3159 | 2.8546 | 21.22 | 0 | -0.04
30.825 | 69.2967 | 69.5453 | 23.7999 | 12.2324 | 127.281 | 127.281 | 1.6734 | 0.24429 | 1.3157 | 2.8543 | 21.26 | 0 | -0.04
31.062 | 69.3437 | 69.5484 | 23.7979 | 12.2309 | 127.2962 | 127.2962 | 1.6733 | 0.24414 | 1.3158 | 2.8545 | 21.26 | 0 | -0.04
31.249 | 69.36 | 69.5525 | 23.8062 | 12.2348 | 127.3095 | 127.3095 | 1.672 | 0.24411 | 1.3158 | 2.8544 | 21.26 | 0 | -0.05
31.307 | 69.3588 | 69.5431 | 23.7957 | 12.2292 | 127.3028 | 127.3028 | 1.6732 | 0.24408 | 1.3157 | 2.8539 | 21.26 | 0 | -0.06
31.386 | 69.3465 | 69.5324 | 23.7905 | 12.225 | 127.3046 | 127.3046 | 1.6729 | 0.24407 | 1.3156 | 2.8534 | 21.26 | 0 | -0.07
31.464 | 69.3405 | 69.5165 | 23.7801 | 12.2181 | 127.3055 | 127.3055 | 1.6731 | 0.24402 | 1.3154 | 2.8525 | 21.26 | 0 | -0.08
31.543 | 69.3424 | 69.4981 | 23.7687 | 12.2095 | 127.3144 | 127.3144 | 1.6728 | 0.24392 | 1.3152 | 2.8517 | 21.26 | 0 | -0.09
31.613 | 69.4014 | 69.4873 | 23.7579 | 12.2023 | 127.3338 | 127.3338 | 1.6729 | 0.24368 | 1.3151 | 2.8507 | 21.29 | 0 | -0.1
31.696 | 69.3752 | 69.4741 | 23.7503 | 12.197 | 127.3291 | 127.3291 | 1.673 | 0.2437 | 1.3149 | 2.8502 | 21.29 | 0 | -0.11
31.774 | 69.3947 | 69.4665 | 23.7436 | 12.1926 | 127.3361 | 127.3361 | 1.6732 | 0.2436 | 1.3148 | 2.8497 | 21.29 | 0 | -0.12
31.848 | 69.3587 | 69.4571 | 23.7393 | 12.1895 | 127.3275 | 127.3275 | 1.6732 | 0.24368 | 1.3147 | 2.8494 | 21.29 | 0 | -0.13
31.925 | 69.3227 | 69.4437 | 23.7308 | 12.1846 | 127.3149 | 127.3149 | 1.6739 | 0.24374 | 1.3145 | 2.8487 | 21.29 | 0 | -0.14
32.001 | 69.3389 | 69.437 | 23.7258 | 12.1808 | 127.3234 | 127.3234 | 1.6737 | 0.24365 | 1.3144 | 2.8484 | 21.29 | 0 | -0.14
32.072 | 69.2938 | 69.4259 | 23.7218 | 12.1777 | 127.3131 | 127.3131 | 1.6737 | 0.24375 | 1.3142 | 2.848 | 21.29 | 0 | -0.15
32.15 | 69.3205 | 69.4217 | 23.7179 | 12.1749 | 127.3231 | 127.3231 | 1.6736 | 0.24364 | 1.3142 | 2.8476 | 21.29 | 0 | -0.15
32.224 | 69.2905 | 69.4161 | 23.715 | 12.1731 | 127.3145 | 127.3145 | 1.6737 | 0.24371 | 1.3141 | 2.8476 | 21.29 | 0 | -0.15
32.295 | 69.3126 | 69.4152 | 23.7127 | 12.1715 | 127.3221 | 127.3221 | 1.6737 | 0.24363 | 1.3141 | 2.8475 | 21.29 | 0 | -0.16
32.381 | 69.3943 | 69.4202 | 23.7108 | 12.1706 | 127.3439 | 127.3439 | 1.6738 | 0.24339 | 1.3142 | 2.8472 | 21.29 | 0 | -0.16
32.446 | 69.3061 | 69.4115 | 23.7109 | 12.1698 | 127.3236 | 127.3236 | 1.6734 | 0.24363 | 1.314 | 2.8475 | 21.29 | 0 | -0.16
32.533 | 69.3266 | 69.4117 | 23.7096 | 12.1694 | 127.3268 | 127.3268 | 1.6737 | 0.24357 | 1.3141 | 2.8472 | 21.29 | 0 | -0.16
32.616 | 69.3255 | 69.4065 | 23.7081 | 12.1678 | 127.3304 | 127.3304 | 1.6734 | 0.24355 | 1.314 | 2.8468 | 21.29 | 0 | -0.15
32.691 | 69.3388 | 69.4058 | 23.7054 | 12.1666 | 127.3312 | 127.3312 | 1.6738 | 0.24351 | 1.314 | 2.8467 | 21.29 | 0 | -0.15
32.785 | 69.2921 | 69.4031 | 23.7051 | 12.1665 | 127.3171 | 127.3171 | 1.674 | 0.24364 | 1.3139 | 2.8469 | 21.29 | 0 | -0.15
32.851 | 69.3284 | 69.4059 | 23.7062 | 12.1668 | 127.33 | 127.33 | 1.6736 | 0.24354 | 1.314 | 2.8469 | 21.29 | 0 | -0.14
32.922 | 69.3674 | 69.4086 | 23.7066 | 12.1668 | 127.3427 | 127.3427 | 1.6734 | 0.24342 | 1.3141 | 2.8468 | 21.29 | 0 | -0.14
32.99 | 69.3256 | 69.4023 | 23.7039 | 12.1653 | 127.3292 | 127.3292 | 1.6737 | 0.24353 | 1.314 | 2.8466 | 21.29 | 0 | -0.13
33.053 | 69.3604 | 69.4024 | 23.702 | 12.164 | 127.3398 | 127.3398 | 1.6737 | 0.24342 | 1.314 | 2.8465 | 21.29 | 0 | -0.12
33.122 | 69.3489 | 69.4034 | 23.704 | 12.1649 | 127.3391 | 127.3391 | 1.6734 | 0.24346 | 1.314 | 2.8467 | 21.29 | 0 | -0.11
33.198 | 69.3352 | 69.4108 | 23.7084 | 12.1689 | 127.3276 | 127.3276 | 1.674 | 0.24354 | 1.3141 | 2.847 | 21.29 | 0 | -0.11
33.269 | 69.3561 | 69.42 | 23.7143 | 12.1725 | 127.3347 | 127.3347 | 1.6735 | 0.24352 | 1.3142 | 2.8474 | 21.29 | 0 | -0.1
33.344 | 69.3212 | 69.4244 | 23.7193 | 12.1759 | 127.3226 | 127.3226 | 1.6736 | 0.24365 | 1.3142 | 2.8478 | 21.29 | 0 | -0.09
33.416 | 69.376 | 69.4376 | 23.7259 | 12.1804 | 127.3367 | 127.3367 | 1.6734 | 0.24354 | 1.3144 | 2.8481 | 21.29 | 0 | -0.07
33.498 | 69.3149 | 69.4431 | 23.7319 | 12.1849 | 127.3148 | 127.3148 | 1.6736 | 0.24376 | 1.3145 | 2.8488 | 21.29 | 0 | -0.06
33.561 | 69.3685 | 69.4565 | 23.738 | 12.1891 | 127.3283 | 127.3283 | 1.6735 | 0.24365 | 1.3147 | 2.8492 | 21.29 | 0 | -0.05
33.638 | 69.4219 | 69.4753 | 23.7479 | 12.1959 | 127.3405 | 127.3405 | 1.6733 | 0.24356 | 1.3149 | 2.8499 | 21.29 | 0 | -0.04
33.705 | 69.3934 | 69.4827 | 23.7549 | 12.2004 | 127.3315 | 127.3315 | 1.6731 | 0.24369 | 1.315 | 2.8505 | 21.29 | 0 | -0.03
33.798 | 69.3825 | 69.4914 | 23.7616 | 12.205 | 127.3262 | 127.3262 | 1.673 | 0.24376 | 1.3151 | 2.851 | 21.29 | 0 | -0.02
33.876 | 69.4038 | 69.5069 | 23.7709 | 12.2114 | 127.3286 | 127.3286 | 1.6729 | 0.24377 | 1.3153 | 2.8517 | 21.29 | 0 | -0.01
33.969 | 69.3937 | 69.5276 | 23.7898 | 12.2229 | 127.3288 | 127.3288 | 1.6718 | 0.24389 | 1.3156 | 2.8528 | 21.29 | 0 | 0.01
34.048 | 69.3692 | 69.537 | 23.7958 | 12.2269 | 127.3202 | 127.3202 | 1.6717 | 0.244 | 1.3156 | 2.8538 | 21.29 | 0 | 0.02
34.114 | 69.3285 | 69.545 | 23.7977 | 12.2306 | 127.2931 | 127.2931 | 1.6732 | 0.24418 | 1.3157 | 2.8543 | 21.29 | 0 | 0.03
34.322 | 69.311 | 69.5692 | 23.8137 | 12.2419 | 127.2807 | 127.2807 | 1.6732 | 0.24434 | 1.316 | 2.8558 | 21.29 | 0 | 0.05
34.412 | 69.2663 | 69.5811 | 23.8258 | 12.2494 | 127.2683 | 127.2683 | 1.6727 | 0.24454 | 1.3161 | 2.8568 | 21.29 | 0 | 0.06
34.48 | 69.2855 | 69.5873 | 23.8309 | 12.2523 | 127.2759 | 127.2759 | 1.6722 | 0.24451 | 1.3162 | 2.857 | 21.29 | 0 | 0.06
34.543 | 69.2393 | 69.5933 | 23.8383 | 12.2567 | 127.2638 | 127.2638 | 1.6718 | 0.24468 | 1.3162 | 2.8577 | 21.29 | 0 | 0.07
34.631 | 69.2979 | 69.6039 | 23.8359 | 12.2574 | 127.2679 | 127.2679 | 1.6731 | 0.24454 | 1.3164 | 2.8579 | 21.29 | 0 | 0.08
34.708 | 69.2502 | 69.6033 | 23.8435 | 12.2608 | 127.2623 | 127.2623 | 1.672 | 0.24469 | 1.3164 | 2.8581 | 21.29 | 0 | 0.08
34.82 | 69.2239 | 69.6098 | 23.8489 | 12.2646 | 127.252 | 127.252 | 1.6721 | 0.24481 | 1.3164 | 2.8587 | 21.29 | 0 | 0.08
34.894 | 69.2647 | 69.6167 | 23.851 | 12.2659 | 127.2636 | 127.2636 | 1.6719 | 0.2447 | 1.3165 | 2.8589 | 21.29 | 0 | 0.08
34.968 | 69.2696 | 69.6153 | 23.8462 | 12.2638 | 127.2601 | 127.2601 | 1.6726 | 0.24468 | 1.3165 | 2.8588 | 21.29 | 0 | 0.08
35.047 | 69.2677 | 69.6226 | 23.8489 | 12.2663 | 127.2546 | 127.2546 | 1.673 | 0.24471 | 1.3166 | 2.8593 | 21.29 | 0 | 0.08
35.128 | 69.272 | 69.627 | 23.8527 | 12.2685 | 127.2571 | 127.2571 | 1.6727 | 0.24472 | 1.3166 | 2.8595 | 21.29 | 0 | 0.08
35.208 | 69.2277 | 69.6247 | 23.8579 | 12.2705 | 127.2512 | 127.2512 | 1.6718 | 0.24485 | 1.3166 | 2.8597 | 21.29 | 0 | 0.07
35.286 | 69.2387 | 69.6269 | 23.8558 | 12.27 | 127.2501 | 127.2501 | 1.6723 | 0.24482 | 1.3166 | 2.8598 | 21.29 | 0 | 0.07
35.361 | 69.2435 | 69.6283 | 23.8604 | 12.2716 | 127.259 | 127.259 | 1.6713 | 0.24481 | 1.3166 | 2.8599 | 21.29 | 0 | 0.07
35.425 | 69.2129 | 69.626 | 23.8579 | 12.2714 | 127.2421 | 127.2421 | 1.6723 | 0.24491 | 1.3166 | 2.8597 | 21.29 | 0 | 0.06
35.495 | 69.2512 | 69.6279 | 23.8543 | 12.2694 | 127.2514 | 127.2514 | 1.6726 | 0.24478 | 1.3166 | 2.8598 | 21.29 | 0 | 0.05
35.567 | 69.2461 | 69.6282 | 23.8595 | 12.2712 | 127.2589 | 127.2589 | 1.6715 | 0.2448 | 1.3166 | 2.8599 | 21.29 | 0 | 0.05
35.642 | 69.2352 | 69.6184 | 23.8503 | 12.2661 | 127.2514 | 127.2514 | 1.6724 | 0.24479 | 1.3165 | 2.8594 | 21.29 | 0 | 0.04
35.718 | 69.246 | 69.6118 | 23.8422 | 12.2619 | 127.2488 | 127.2488 | 1.6733 | 0.24473 | 1.3164 | 2.8588 | 21.29 | 0 | 0.03
35.792 | 69.2335 | 69.6041 | 23.8468 | 12.2616 | 127.2647 | 127.2647 | 1.6711 | 0.24473 | 1.3163 | 2.8586 | 21.29 | 0 | 0.02
35.866 | 69.2218 | 69.5943 | 23.8342 | 12.2549 | 127.2536 | 127.2536 | 1.6725 | 0.24472 | 1.3162 | 2.8583 | 21.29 | 0 | 0.01
35.948 | 69.2333 | 69.5841 | 23.8312 | 12.2517 | 127.2652 | 127.2652 | 1.6718 | 0.24464 | 1.3161 | 2.8575 | 21.29 | 0 | 0
36.008 | 69.2649 | 69.5778 | 23.8273 | 12.2482 | 127.2811 | 127.2811 | 1.6712 | 0.24451 | 1.316 | 2.857 | 21.29 | 0 | -0.01
36.08 | 69.2614 | 69.5668 | 23.8146 | 12.2418 | 127.2705 | 127.2705 | 1.6728 | 0.24448 | 1.3159 | 2.8563 | 21.29 | 0 | -0.03
36.167 | 69.2597 | 69.5532 | 23.812 | 12.2378 | 127.2843 | 127.2843 | 1.6715 | 0.24442 | 1.3157 | 2.8555 | 21.29 | 0 | -0.04
36.237 | 69.3326 | 69.543 | 23.7966 | 12.2289 | 127.3008 | 127.3008 | 1.6726 | 0.24414 | 1.3157 | 2.8545 | 21.29 | 0 | -0.05
36.311 | 69.2817 | 69.525 | 23.7877 | 12.2229 | 127.2883 | 127.2883 | 1.6728 | 0.24423 | 1.3154 | 2.8537 | 21.29 | 0 | -0.06
36.379 | 69.3296 | 69.5199 | 23.7826 | 12.2194 | 127.3036 | 127.3036 | 1.6729 | 0.24406 | 1.3154 | 2.853 | 21.29 | 0 | -0.07
36.494 | 69.3468 | 69.5006 | 23.7699 | 12.21 | 127.3174 | 127.3174 | 1.6725 | 0.24391 | 1.3152 | 2.852 | 21.29 | 0 | -0.09
36.573 | 69.3408 | 69.4815 | 23.7555 | 12.2009 | 127.3151 | 127.3151 | 1.6732 | 0.24384 | 1.3149 | 2.8509 | 21.29 | 0 | -0.1
36.641 | 69.3511 | 69.4718 | 23.7496 | 12.1965 | 127.3229 | 127.3229 | 1.673 | 0.24377 | 1.3148 | 2.8503 | 21.26 | 0 | -0.11
36.716 | 69.3246 | 69.4605 | 23.7421 | 12.1917 | 127.3153 | 127.3153 | 1.6734 | 0.2438 | 1.3147 | 2.8499 | 21.26 | 0 | -0.11
36.784 | 69.373 | 69.4564 | 23.7369 | 12.1877 | 127.3338 | 127.3338 | 1.6731 | 0.24361 | 1.3146 | 2.8495 | 21.26 | 0 | -0.12
36.858 | 69.3636 | 69.4459 | 23.7307 | 12.1832 | 127.3345 | 127.3345 | 1.673 | 0.2436 | 1.3145 | 2.8491 | 21.26 | 0 | -0.13
36.93 | 69.3259 | 69.4367 | 23.7264 | 12.1806 | 127.3233 | 127.3233 | 1.6733 | 0.24368 | 1.3144 | 2.8487 | 21.26 | 0 | -0.14
37.01 | 69.3144 | 69.4252 | 23.7203 | 12.1758 | 127.3255 | 127.3255 | 1.6731 | 0.24366 | 1.3142 | 2.8482 | 21.26 | 0 | -0.14
37.087 | 69.2963 | 69.4185 | 23.7166 | 12.1734 | 127.3206 | 127.3206 | 1.6732 | 0.24369 | 1.3141 | 2.8479 | 21.26 | 0 | -0.15
37.162 | 69.3357 | 69.4144 | 23.7105 | 12.1693 | 127.3333 | 127.3333 | 1.6733 | 0.24354 | 1.3141 | 2.8476 | 21.26 | 0 | -0.15
37.232 | 69.3443 | 69.41 | 23.709 | 12.1677 | 127.3397 | 127.3397 | 1.673 | 0.24349 | 1.314 | 2.8473 | 21.26 | 0 | -0.15
37.305 | 69.2833 | 69.3985 | 23.7048 | 12.1646 | 127.3251 | 127.3251 | 1.6729 | 0.24363 | 1.3138 | 2.8471 | 21.26 | 0 | -0.16
37.398 | 69.344 | 69.3996 | 23.7006 | 12.1623 | 127.3405 | 127.3405 | 1.6732 | 0.24344 | 1.3139 | 2.8468 | 21.26 | 0 | -0.16
37.463 | 69.3354 | 69.3969 | 23.6986 | 12.1615 | 127.3353 | 127.3353 | 1.6736 | 0.24346 | 1.3139 | 2.8466 | 21.26 | 0 | -0.16
37.539 | 69.3384 | 69.3957 | 23.6992 | 12.1609 | 127.3418 | 127.3418 | 1.673 | 0.24344 | 1.3138 | 2.8466 | 21.26 | 0 | -0.16
37.619 | 69.3233 | 69.3937 | 23.6988 | 12.1611 | 127.3346 | 127.3346 | 1.6733 | 0.24349 | 1.3138 | 2.8464 | 21.22 | 0 | -0.15
37.697 | 69.3294 | 69.3923 | 23.6987 | 12.1603 | 127.3412 | 127.3412 | 1.6729 | 0.24346 | 1.3138 | 2.8464 | 21.22 | 0 | -0.15
37.758 | 69.3523 | 69.3934 | 23.6976 | 12.1599 | 127.3459 | 127.3459 | 1.6731 | 0.24339 | 1.3138 | 2.8463 | 21.22 | 0 | -0.15
37.841 | 69.3498 | 69.3932 | 23.6949 | 12.1588 | 127.3414 | 127.3414 | 1.6736 | 0.24339 | 1.3138 | 2.8464 | 21.22 | 0 | -0.14
37.907 | 69.2867 | 69.3869 | 23.6958 | 12.159 | 127.3255 | 127.3255 | 1.6734 | 0.24357 | 1.3137 | 2.8463 | 21.22 | 0 | -0.14
37.974 | 69.3083 | 69.3863 | 23.6954 | 12.1584 | 127.3338 | 127.3338 | 1.6732 | 0.2435 | 1.3137 | 2.8461 | 21.22 | 0 | -0.13
38.091 | 69.28 | 69.3821 | 23.6936 | 12.1572 | 127.3261 | 127.3261 | 1.6733 | 0.24357 | 1.3136 | 2.8462 | 21.22 | 0 | -0.12
38.178 | 69.3308 | 69.3937 | 23.6978 | 12.1604 | 127.3374 | 127.3374 | 1.6733 | 0.24346 | 1.3138 | 2.8465 | 21.22 | 0 | -0.11
38.259 | 69.3173 | 69.4004 | 23.7029 | 12.164 | 127.3312 | 127.3312 | 1.6733 | 0.24354 | 1.3139 | 2.8469 | 21.22 | 0 | -0.1
38.346 | 69.3669 | 69.4137 | 23.7099 | 12.1684 | 127.3454 | 127.3454 | 1.673 | 0.24343 | 1.3141 | 2.8474 | 21.22 | 0 | -0.09
38.416 | 69.3213 | 69.4145 | 23.7142 | 12.1711 | 127.3327 | 127.3327 | 1.6728 | 0.24359 | 1.3141 | 2.8476 | 21.22 | 0 | -0.08
38.49 | 69.3323 | 69.4269 | 23.72 | 12.1756 | 127.3305 | 127.3305 | 1.6731 | 0.24361 | 1.3142 | 2.8483 | 21.22 | 0 | -0.06
38.581 | 69.3008 | 69.4407 | 23.7308 | 12.1838 | 127.3131 | 127.3131 | 1.6735 | 0.24379 | 1.3144 | 2.8489 | 21.22 | 0 | -0.05
38.657 | 69.3007 | 69.4499 | 23.7388 | 12.1887 | 127.3141 | 127.3141 | 1.673 | 0.24383 | 1.3145 | 2.8494 | 21.22 | 0 | -0.04
38.736 | 69.3517 | 69.4659 | 23.7538 | 12.1965 | 127.3388 | 127.3388 | 1.6712 | 0.24374 | 1.3148 | 2.8499 | 21.22 | 0 | -0.03
38.802 | 69.4035 | 69.4843 | 23.7552 | 12.2005 | 127.3352 | 127.3352 | 1.673 | 0.24366 | 1.315 | 2.8506 | 21.22 | 0 | -0.02
38.879 | 69.3651 | 69.4933 | 23.7643 | 12.2061 | 127.3246 | 127.3246 | 1.6726 | 0.24382 | 1.3151 | 2.8514 | 21.22 | 0 | -0.01
38.941 | 69.3656 | 69.5045 | 23.7719 | 12.2114 | 127.3216 | 127.3216 | 1.6725 | 0.24387 | 1.3152 | 2.852 | 21.22 | 0 | 0
39.008 | 69.328 | 69.5107 | 23.7752 | 12.2145 | 127.3048 | 127.3048 | 1.673 | 0.24401 | 1.3153 | 2.8526 | 21.22 | 0 | 0.01
39.08 | 69.3098 | 69.5222 | 23.7907 | 12.2227 | 127.3088 | 127.3088 | 1.6714 | 0.24413 | 1.3154 | 2.8534 | 21.22 | 0 | 0.02
39.164 | 69.3005 | 69.5378 | 23.7952 | 12.2281 | 127.291 | 127.291 | 1.6727 | 0.24423 | 1.3156 | 2.8543 | 21.22 | 0 | 0.03
39.242 | 69.2862 | 69.5458 | 23.8055 | 12.2332 | 127.2946 | 127.2946 | 1.6715 | 0.2443 | 1.3157 | 2.855 | 21.22 | 0 | 0.04
39.305 | 69.2507 | 69.5533 | 23.8126 | 12.2381 | 127.2817 | 127.2817 | 1.6715 | 0.24445 | 1.3157 | 2.8556 | 21.22 | 0 | 0.05
39.382 | 69.2947 | 69.5684 | 23.8206 | 12.2436 | 127.292 | 127.292 | 1.6713 | 0.24438 | 1.3159 | 2.8561 | 21.22 | 0 | 0.06
39.46 | 69.2127 | 69.5692 | 23.8198 | 12.2448 | 127.2577 | 127.2577 | 1.6725 | 0.24464 | 1.3159 | 2.8568 | 21.22 | 0 | 0.06
39.545 | 69.3006 | 69.5849 | 23.8254 | 12.2485 | 127.2824 | 127.2824 | 1.6722 | 0.24443 | 1.3161 | 2.8572 | 21.22 | 0 | 0.07
39.648 | 69.2345 | 69.5924 | 23.8316 | 12.2535 | 127.2562 | 127.2562 | 1.6727 | 0.24467 | 1.3162 | 2.8581 | 21.19 | 0 | 0.08
39.713 | 69.2656 | 69.6 | 23.842 | 12.2582 | 127.2762 | 127.2762 | 1.6711 | 0.24461 | 1.3163 | 2.8583 | 21.19 | 0 | 0.08
39.781 | 69.2705 | 69.6042 | 23.8435 | 12.2599 | 127.2736 | 127.2736 | 1.6714 | 0.24462 | 1.3163 | 2.8584 | 21.19 | 0 | 0.08
39.85 | 69.2439 | 69.6034 | 23.8413 | 12.2591 | 127.2619 | 127.2619 | 1.672 | 0.24469 | 1.3163 | 2.8586 | 21.19 | 0 | 0.08
39.925 | 69.2201 | 69.6037 | 23.8415 | 12.2598 | 127.2518 | 127.2518 | 1.6723 | 0.24477 | 1.3163 | 2.8588 | 21.19 | 0 | 0.08
39.997 | 69.2362 | 69.6076 | 23.844 | 12.2614 | 127.2564 | 127.2564 | 1.6722 | 0.24474 | 1.3164 | 2.8588 | 21.19 | 0 | 0.08
40.082 | 69.2222 | 69.6133 | 23.8549 | 12.2666 | 127.2623 | 127.2623 | 1.6707 | 0.24481 | 1.3164 | 2.8592 | 21.19 | 0 | 0.08
40.15 | 69.2604 | 69.616 | 23.848 | 12.264 | 127.2631 | 127.2631 | 1.672 | 0.24469 | 1.3165 | 2.8592 | 21.19 | 0 | 0.08
40.239 | 69.2249 | 69.6175 | 23.8534 | 12.2669 | 127.255 | 127.255 | 1.6716 | 0.24482 | 1.3165 | 2.8595 | 21.19 | 0 | 0.07
40.311 | 69.246 | 69.6201 | 23.8552 | 12.2678 | 127.2633 | 127.2633 | 1.6712 | 0.24476 | 1.3165 | 2.8595 | 21.19 | 0 | 0.07
40.39 | 69.216 | 69.6188 | 23.8569 | 12.2687 | 127.255 | 127.255 | 1.6711 | 0.24486 | 1.3165 | 2.8596 | 21.19 | 0 | 0.06
40.47 | 69.2451 | 69.6201 | 23.8563 | 12.2682 | 127.2643 | 127.2643 | 1.671 | 0.24477 | 1.3165 | 2.8595 | 21.19 | 0 | 0.06
40.531 | 69.2283 | 69.6214 | 23.8527 | 12.2676 | 127.2493 | 127.2493 | 1.6723 | 0.24483 | 1.3165 | 2.8597 | 21.19 | 0 | 0.05
40.618 | 69.2314 | 69.6176 | 23.8537 | 12.2673 | 127.2561 | 127.2561 | 1.6716 | 0.24481 | 1.3165 | 2.8593 | 21.19 | 0 | 0.04
40.694 | 69.2179 | 69.6093 | 23.8458 | 12.2627 | 127.2498 | 127.2498 | 1.6723 | 0.24481 | 1.3164 | 2.859 | 21.19 | 0 | 0.03
40.778 | 69.1886 | 69.5989 | 23.8392 | 12.2586 | 127.241 | 127.241 | 1.6726 | 0.24485 | 1.3162 | 2.8587 | 21.19 | 0 | 0.02
40.854 | 69.2481 | 69.5942 | 23.8343 | 12.2542 | 127.266 | 127.266 | 1.672 | 0.24463 | 1.3162 | 2.8582 | 21.19 | 0 | 0.01
40.94 | 69.2319 | 69.5848 | 23.8336 | 12.2525 | 127.2689 | 127.2689 | 1.6713 | 0.24465 | 1.3161 | 2.8576 | 21.19 | 0 | 0
41.008 | 69.2073 | 69.572 | 23.8222 | 12.2461 | 127.257 | 127.257 | 1.6723 | 0.24467 | 1.3159 | 2.8571 | 21.19 | 0 | -0.02
41.094 | 69.2315 | 69.5626 | 23.8143 | 12.2409 | 127.266 | 127.266 | 1.6725 | 0.24455 | 1.3158 | 2.8564 | 21.19 | 0 | -0.03
41.174 | 69.2379 | 69.5482 | 23.8063 | 12.2345 | 127.2757 | 127.2757 | 1.672 | 0.24446 | 1.3156 | 2.8556 | 21.19 | 0 | -0.04
41.256 | 69.3049 | 69.5377 | 23.7937 | 12.2268 | 127.2938 | 127.2938 | 1.6727 | 0.2442 | 1.3156 | 2.8545 | 21.19 | 0 | -0.05
41.33 | 69.3379 | 69.5289 | 23.7884 | 12.2226 | 127.3085 | 127.3085 | 1.6723 | 0.24406 | 1.3155 | 2.8537 | 21.19 | 0 | -0.06
41.411 | 69.3236 | 69.5142 | 23.7793 | 12.2167 | 127.3056 | 127.3056 | 1.6726 | 0.24404 | 1.3153 | 2.8529 | 21.19 | 0 | -0.07
41.487 | 69.3353 | 69.5042 | 23.7727 | 12.2117 | 127.3141 | 127.3141 | 1.6724 | 0.24396 | 1.3152 | 2.8523 | 21.19 | 0 | -0.09
41.568 | 69.3765 | 69.487 | 23.7588 | 12.2024 | 127.3296 | 127.3296 | 1.6726 | 0.24375 | 1.315 | 2.8511 | 21.19 | 0 | -0.1
41.635 | 69.3664 | 69.4766 | 23.7522 | 12.1977 | 127.3297 | 127.3297 | 1.6726 | 0.24373 | 1.3149 | 2.8507 | 21.22 | 0 | -0.11
41.724 | 69.332 | 69.462 | 23.7448 | 12.1923 | 127.3242 | 127.3242 | 1.6726 | 0.24377 | 1.3147 | 2.8501 | 21.22 | 0 | -0.11
41.802 | 69.2877 | 69.4464 | 23.7362 | 12.1866 | 127.3132 | 127.3132 | 1.6728 | 0.24384 | 1.3144 | 2.8496 | 21.22 | 0 | -0.12
41.878 | 69.2805 | 69.436 | 23.7297 | 12.1819 | 127.3146 | 127.3146 | 1.6728 | 0.24382 | 1.3143 | 2.8491 | 21.22 | 0 | -0.13
41.985 | 69.3323 | 69.4303 | 23.7211 | 12.1767 | 127.3278 | 127.3278 | 1.6733 | 0.24362 | 1.3143 | 2.8485 | 21.22 | 0 | -0.14
42.057 | 69.2826 | 69.4204 | 23.718 | 12.1742 | 127.3168 | 127.3168 | 1.6732 | 0.24374 | 1.3141 | 2.8483 | 21.22 | 0 | -0.15
42.137 | 69.2883 | 69.4129 | 23.7149 | 12.1711 | 127.3255 | 127.3255 | 1.6726 | 0.24368 | 1.314 | 2.8479 | 21.22 | 0 | -0.15
42.219 | 69.3 | 69.4083 | 23.7093 | 12.1678 | 127.3273 | 127.3273 | 1.673 | 0.24362 | 1.3139 | 2.8476 | 21.22 | 0 | -0.15
42.351 | 69.2752 | 69.4011 | 23.7083 | 12.1663 | 127.3256 | 127.3256 | 1.6725 | 0.24367 | 1.3138 | 2.8474 | 21.22 | 0 | -0.16
42.437 | 69.3128 | 69.4001 | 23.7027 | 12.1634 | 127.3328 | 127.3328 | 1.6731 | 0.24354 | 1.3139 | 2.8471 | 21.22 | 0 | -0.16
42.517 | 69.2708 | 69.3951 | 23.6997 | 12.162 | 127.3172 | 127.3172 | 1.6736 | 0.24365 | 1.3138 | 2.8471 | 21.22 | 0 | -0.16
42.582 | 69.3161 | 69.4006 | 23.7027 | 12.1637 | 127.332 | 127.332 | 1.6732 | 0.24354 | 1.3139 | 2.847 | 21.22 | 0 | -0.16
42.647 | 69.2806 | 69.3946 | 23.7015 | 12.1623 | 127.3255 | 127.3255 | 1.673 | 0.24362 | 1.3138 | 2.847 | 21.26 | 0 | -0.15
42.714 | 69.2786 | 69.3902 | 23.699 | 12.1608 | 127.3246 | 127.3246 | 1.6731 | 0.24361 | 1.3137 | 2.8467 | 21.26 | 0 | -0.15
42.792 | 69.2883 | 69.3933 | 23.7019 | 12.1622 | 127.3303 | 127.3303 | 1.6727 | 0.24359 | 1.3138 | 2.8468 | 21.26 | 0 | -0.14
42.869 | 69.2998 | 69.3936 | 23.6997 | 12.1612 | 127.331 | 127.331 | 1.673 | 0.24355 | 1.3138 | 2.8468 | 21.26 | 0 | -0.14
42.939 | 69.3016 | 69.3925 | 23.6993 | 12.1608 | 127.3324 | 127.3324 | 1.673 | 0.24354 | 1.3138 | 2.8467 | 21.26 | 0 | -0.13
43.025 | 69.298 | 69.3843 | 23.6945 | 12.1571 | 127.3353 | 127.3353 | 1.6728 | 0.24351 | 1.3136 | 2.8464 | 21.26 | 0 | -0.13
43.108 | 69.3151 | 69.3901 | 23.6944 | 12.1581 | 127.3339 | 127.3339 | 1.6734 | 0.24348 | 1.3137 | 2.8466 | 21.26 | 0 | -0.12
43.194 | 69.2689 | 69.3927 | 23.7009 | 12.1621 | 127.3211 | 127.3211 | 1.6731 | 0.24365 | 1.3137 | 2.8469 | 21.26 | 0 | -0.1
43.278 | 69.2993 | 69.4001 | 23.7055 | 12.165 | 127.3296 | 127.3296 | 1.6729 | 0.24359 | 1.3139 | 2.847 | 21.26 | 0 | -0.09
43.362 | 69.2857 | 69.4113 | 23.714 | 12.1707 | 127.3242 | 127.3242 | 1.6727 | 0.24368 | 1.314 | 2.8478 | 21.26 | 0 | -0.08
43.442 | 69.2957 | 69.4199 | 23.7189 | 12.1743 | 127.3234 | 127.3234 | 1.6728 | 0.2437 | 1.3141 | 2.8481 | 21.26 | 0 | -0.07
43.505 | 69.2717 | 69.4232 | 23.7224 | 12.1768 | 127.315 | 127.315 | 1.6729 | 0.24379 | 1.3141 | 2.8484 | 21.26 | 0 | -0.06
43.58 | 69.2891 | 69.4361 | 23.7304 | 12.1821 | 127.3185 | 127.3185 | 1.6726 | 0.24379 | 1.3143 | 2.849 | 21.26 | 0 | -0.05
43.662 | 69.352 | 69.4536 | 23.7388 | 12.1881 | 127.3327 | 127.3327 | 1.6725 | 0.24367 | 1.3146 | 2.8495 | 21.26 | 0 | -0.04
43.76 | 69.3466 | 69.4676 | 23.7477 | 12.1942 | 127.328 | 127.328 | 1.6725 | 0.24375 | 1.3147 | 2.8504 | 21.26 | 0 | -0.03
43.843 | 69.3324 | 69.4795 | 23.7548 | 12.2002 | 127.3144 | 127.3144 | 1.6731 | 0.24386 | 1.3149 | 2.8509 | 21.26 | 0 | -0.01
43.95 | 69.3533 | 69.5006 | 23.7695 | 12.2096 | 127.3201 | 127.3201 | 1.6724 | 0.24388 | 1.3152 | 2.852 | 21.26 | 0 | 0
44.024 | 69.3075 | 69.5085 | 23.7776 | 12.2152 | 127.3037 | 127.3037 | 1.6725 | 0.24407 | 1.3152 | 2.8526 | 21.26 | 0 | 0.01
44.11 | 69.3096 | 69.5226 | 23.7857 | 12.2208 | 127.3013 | 127.3013 | 1.6724 | 0.24412 | 1.3154 | 2.8536 | 21.26 | 0 | 0.03
44.197 | 69.2689 | 69.5345 | 23.7968 | 12.2278 | 127.2894 | 127.2894 | 1.672 | 0.2443 | 1.3155 | 2.8546 | 21.26 | 0 | 0.04
44.269 | 69.287 | 69.5485 | 23.8026 | 12.2327 | 127.2873 | 127.2873 | 1.6724 | 0.24431 | 1.3157 | 2.8552 | 21.26 | 0 | 0.05
44.355 | 69.2555 | 69.5521 | 23.8087 | 12.2362 | 127.2799 | 127.2799 | 1.672 | 0.24443 | 1.3157 | 2.8556 | 21.26 | 0 | 0.06
44.439 | 69.2318 | 69.5661 | 23.8157 | 12.2419 | 127.2654 | 127.2654 | 1.6725 | 0.24456 | 1.3158 | 2.8567 | 21.26 | 0 | 0.06
44.515 | 69.2607 | 69.5724 | 23.8253 | 12.2459 | 127.2859 | 127.2859 | 1.6707 | 0.24449 | 1.3159 | 2.8569 | 21.26 | 0 | 0.07
44.587 | 69.236 | 69.575 | 23.8213 | 12.2457 | 127.2646 | 127.2646 | 1.6724 | 0.24458 | 1.3159 | 2.8572 | 21.26 | 0 | 0.07
44.667 | 69.2336 | 69.5834 | 23.8325 | 12.2517 | 127.2705 | 127.2705 | 1.6712 | 0.24463 | 1.316 | 2.8576 | 21.26 | 0 | 0.08
44.731 | 69.2041 | 69.5841 | 23.8333 | 12.2524 | 127.2605 | 127.2605 | 1.6714 | 0.24473 | 1.316 | 2.8579 | 21.26 | 0 | 0.08
44.786 | 69.2139 | 69.588 | 23.8301 | 12.2523 | 127.2516 | 127.2516 | 1.6727 | 0.24472 | 1.3161 | 2.858 | 21.26 | 0 | 0.08
44.869 | 69.2081 | 69.59 | 23.832 | 12.2535 | 127.25 | 127.25 | 1.6726 | 0.24475 | 1.3161 | 2.8581 | 21.26 | 0 | 0.08
44.938 | 69.2358 | 69.5942 | 23.841 | 12.2566 | 127.2737 | 127.2737 | 1.6705 | 0.24467 | 1.3162 | 2.8584 | 21.26 | 0 | 0.08
44.996 | 69.2255 | 69.5938 | 23.8342 | 12.2546 | 127.2568 | 127.2568 | 1.6723 | 0.2447 | 1.3162 | 2.8583 | 21.26 | 0 | 0.08
45.078 | 69.1943 | 69.5952 | 23.8364 | 12.2566 | 127.2443 | 127.2443 | 1.6726 | 0.24482 | 1.3162 | 2.8585 | 21.26 | 0 | 0.08
45.157 | 69.2125 | 69.6 | 23.8452 | 12.2603 | 127.2601 | 127.2601 | 1.6711 | 0.24478 | 1.3162 | 2.8586 | 21.26 | 0 | 0.08
45.226 | 69.1968 | 69.6001 | 23.8438 | 12.2599 | 127.2531 | 127.2531 | 1.6714 | 0.24483 | 1.3162 | 2.8588 | 21.26 | 0 | 0.07
45.294 | 69.2271 | 69.6033 | 23.8462 | 12.2609 | 127.2648 | 127.2648 | 1.671 | 0.24474 | 1.3163 | 2.8588 | 21.26 | 0 | 0.07
45.368 | 69.2223 | 69.6027 | 23.8409 | 12.2592 | 127.2538 | 127.2538 | 1.6722 | 0.24476 | 1.3163 | 2.8587 | 21.26 | 0 | 0.06
45.444 | 69.1751 | 69.5995 | 23.8399 | 12.2589 | 127.238 | 127.238 | 1.6725 | 0.24489 | 1.3162 | 2.8589 | 21.26 | 0 | 0.06
45.516 | 69.2283 | 69.6042 | 23.8463 | 12.2609 | 127.2653 | 127.2653 | 1.6709 | 0.24474 | 1.3163 | 2.8589 | 21.26 | 0 | 0.05
45.582 | 69.2049 | 69.5991 | 23.8379 | 12.2576 | 127.2465 | 127.2465 | 1.6726 | 0.2448 | 1.3162 | 2.8587 | 21.26 | 0 | 0.04
45.643 | 69.2019 | 69.5983 | 23.8376 | 12.257 | 127.2484 | 127.2484 | 1.6723 | 0.2448 | 1.3162 | 2.8588 | 21.26 | 0 | 0.04
45.711 | 69.2012 | 69.5905 | 23.8332 | 12.2534 | 127.2532 | 127.2532 | 1.672 | 0.24476 | 1.3161 | 2.8585 | 21.26 | 0 | 0.03
45.778 | 69.2065 | 69.587 | 23.8357 | 12.2535 | 127.2633 | 127.2633 | 1.671 | 0.24473 | 1.316 | 2.8582 | 21.26 | 0 | 0.02
45.846 | 69.2193 | 69.575 | 23.8217 | 12.2456 | 127.2618 | 127.2618 | 1.6722 | 0.24463 | 1.3159 | 2.8575 | 21.26 | 0 | 0.01
45.911 | 69.2534 | 69.5721 | 23.8174 | 12.2431 | 127.2707 | 127.2707 | 1.6725 | 0.24451 | 1.3159 | 2.857 | 21.26 | 0 | 0
45.989 | 69.2567 | 69.5619 | 23.8127 | 12.239 | 127.2784 | 127.2784 | 1.672 | 0.24445 | 1.3158 | 2.8565 | 21.26 | 0 | -0.01
46.119 | 69.2424 | 69.5424 | 23.7995 | 12.2304 | 127.2758 | 127.2758 | 1.6725 | 0.24441 | 1.3155 | 2.8554 | 21.26 | 0 | -0.03
46.197 | 69.2945 | 69.5305 | 23.7903 | 12.2242 | 127.2934 | 127.2934 | 1.6726 | 0.2442 | 1.3155 | 2.8542 | 21.26 | 0 | -0.04
46.264 | 69.297 | 69.5236 | 23.7868 | 12.2213 | 127.2989 | 127.2989 | 1.6722 | 0.24416 | 1.3154 | 2.8538 | 21.26 | 0 | -0.05
46.345 | 69.3268 | 69.5075 | 23.7735 | 12.2128 | 127.3079 | 127.3079 | 1.6728 | 0.244 | 1.3152 | 2.8526 | 21.26 | 0 | -0.06
46.429 | 69.3024 | 69.4937 | 23.7671 | 12.2074 | 127.3092 | 127.3092 | 1.6722 | 0.244 | 1.315 | 2.8522 | 21.26 | 0 | -0.08
46.531 | 69.2816 | 69.4733 | 23.754 | 12.1987 | 127.3062 | 127.3062 | 1.6726 | 0.24398 | 1.3147 | 2.8512 | 21.26 | 0 | -0.09
46.609 | 69.2976 | 69.4586 | 23.7448 | 12.192 | 127.3162 | 127.3162 | 1.6724 | 0.24386 | 1.3146 | 2.8502 | 21.26 | 0 | -0.1
46.685 | 69.2933 | 69.4481 | 23.7363 | 12.1865 | 127.3155 | 127.3155 | 1.6728 | 0.24383 | 1.3144 | 2.8498 | 21.22 | 0 | -0.11
46.76 | 69.3223 | 69.4405 | 23.7301 | 12.1817 | 127.3292 | 127.3292 | 1.6725 | 0.24369 | 1.3143 | 2.8494 | 21.22 | 0 | -0.12
46.84 | 69.2742 | 69.4252 | 23.7233 | 12.177 | 127.3179 | 127.3179 | 1.6726 | 0.24378 | 1.3141 | 2.8487 | 21.22 | 0 | -0.13
46.922 | 69.2774 | 69.4176 | 23.7175 | 12.1733 | 127.3187 | 127.3187 | 1.6729 | 0.24374 | 1.3141 | 2.8482 | 21.22 | 0 | -0.13
46.994 | 69.2499 | 69.4056 | 23.7108 | 12.1685 | 127.3143 | 127.3143 | 1.6728 | 0.24377 | 1.3139 | 2.8478 | 21.22 | 0 | -0.14
47.066 | 69.2937 | 69.4032 | 23.7071 | 12.1656 | 127.3304 | 127.3304 | 1.6726 | 0.24361 | 1.3139 | 2.8476 | 21.22 | 0 | -0.15
47.129 | 69.3144 | 69.398 | 23.7 | 12.1617 | 127.3335 | 127.3335 | 1.6732 | 0.24352 | 1.3138 | 2.8471 | 21.22 | 0 | -0.15
47.23 | 69.2539 | 69.3849 | 23.697 | 12.1588 | 127.3215 | 127.3215 | 1.6729 | 0.24366 | 1.3136 | 2.8467 | 21.22 | 0 | -0.15
47.307 | 69.2505 | 69.3791 | 23.6935 | 12.1561 | 127.3239 | 127.3239 | 1.6727 | 0.24364 | 1.3135 | 2.8466 | 21.22 | 0 | -0.16
47.378 | 69.2717 | 69.3781 | 23.6889 | 12.1543 | 127.3229 | 127.3229 | 1.6736 | 0.24357 | 1.3135 | 2.8462 | 21.22 | 0 | -0.16
47.477 | 69.2826 | 69.3797 | 23.69 | 12.1549 | 127.3271 | 127.3271 | 1.6734 | 0.24354 | 1.3136 | 2.8462 | 21.22 | 0 | -0.16
47.55 | 69.2399 | 69.3761 | 23.6898 | 12.1544 | 127.3168 | 127.3168 | 1.6733 | 0.24366 | 1.3135 | 2.8464 | 21.22 | 0 | -0.16
47.645 | 69.2521 | 69.3695 | 23.6872 | 12.1516 | 127.3273 | 127.3273 | 1.6727 | 0.24359 | 1.3134 | 2.8461 | 21.22 | 0 | -0.15
47.726 | 69.3171 | 69.3774 | 23.6871 | 12.1525 | 127.3406 | 127.3406 | 1.6731 | 0.24342 | 1.3136 | 2.846 | 21.22 | 0 | -0.15
47.799 | 69.272 | 69.3729 | 23.6873 | 12.1523 | 127.3291 | 127.3291 | 1.673 | 0.24354 | 1.3135 | 2.846 | 21.22 | 0 | -0.15
47.87 | 69.2433 | 69.3694 | 23.6867 | 12.152 | 127.3206 | 127.3206 | 1.6731 | 0.24362 | 1.3134 | 2.8459 | 21.22 | 0 | -0.14
47.95 | 69.3053 | 69.3737 | 23.6866 | 12.1519 | 127.3388 | 127.3388 | 1.673 | 0.24344 | 1.3135 | 2.8458 | 21.22 | 0 | -0.13
48.041 | 69.3026 | 69.3687 | 23.6828 | 12.1495 | 127.338 | 127.338 | 1.6732 | 0.24343 | 1.3135 | 2.8455 | 21.22 | 0 | -0.12
48.132 | 69.23 | 69.3705 | 23.6879 | 12.1526 | 127.3173 | 127.3173 | 1.673 | 0.24367 | 1.3134 | 2.8462 | 21.22 | 0 | -0.11
48.208 | 69.2259 | 69.3712 | 23.6889 | 12.1532 | 127.3162 | 127.3162 | 1.673 | 0.24368 | 1.3134 | 2.8462 | 21.22 | 0 | -0.1
48.287 | 69.2781 | 69.3848 | 23.6948 | 12.1577 | 127.327 | 127.327 | 1.6731 | 0.24358 | 1.3136 | 2.8466 | 21.22 | 0 | -0.09
48.366 | 69.2774 | 69.3928 | 23.6988 | 12.1609 | 127.3229 | 127.3229 | 1.6733 | 0.24362 | 1.3137 | 2.847 | 21.22 | 0 | -0.08
48.451 | 69.2768 | 69.4002 | 23.7029 | 12.1642 | 127.318 | 127.318 | 1.6736 | 0.24366 | 1.3138 | 2.8473 | 21.22 | 0 | -0.07
48.53 | 69.2925 | 69.4121 | 23.7133 | 12.1702 | 127.3265 | 127.3265 | 1.6727 | 0.24366 | 1.314 | 2.8479 | 21.22 | 0 | -0.06
48.594 | 69.2933 | 69.4245 | 23.7204 | 12.1756 | 127.3208 | 127.3208 | 1.673 | 0.24372 | 1.3141 | 2.8485 | 21.22 | 0 | -0.05
48.667 | 69.2594 | 69.4323 | 23.7296 | 12.1811 | 127.3126 | 127.3126 | 1.6724 | 0.24386 | 1.3142 | 2.8491 | 21.22 | 0 | -0.04
48.757 | 69.3021 | 69.4479 | 23.7365 | 12.1865 | 127.3189 | 127.3189 | 1.6727 | 0.2438 | 1.3144 | 2.8497 | 21.22 | 0 | -0.02
48.832 | 69.3099 | 69.4644 | 23.7464 | 12.1936 | 127.3157 | 127.3157 | 1.6727 | 0.24385 | 1.3147 | 2.8505 | 21.22 | 0 | -0.02
48.893 | 69.3249 | 69.4753 | 23.7552 | 12.1993 | 127.3195 | 127.3195 | 1.6724 | 0.24386 | 1.3148 | 2.8508 | 21.22 | 0 | 0
48.974 | 69.2936 | 69.4865 | 23.7643 | 12.2054 | 127.3081 | 127.3081 | 1.6722 | 0.24401 | 1.3149 | 2.8517 | 21.22 | 0 | 0.01
49.045 | 69.3174 | 69.4956 | 23.7686 | 12.2086 | 127.3123 | 127.3123 | 1.6723 | 0.24397 | 1.3151 | 2.852 | 21.22 | 0 | 0.02
49.124 | 69.3009 | 69.5094 | 23.7773 | 12.2152 | 127.3004 | 127.3004 | 1.6726 | 0.24409 | 1.3152 | 2.8528 | 21.22 | 0 | 0.03
49.208 | 69.2785 | 69.523 | 23.788 | 12.2216 | 127.2962 | 127.2962 | 1.6719 | 0.24421 | 1.3153 | 2.854 | 21.22 | 0 | 0.04
49.283 | 69.2567 | 69.5348 | 23.7957 | 12.2273 | 127.2841 | 127.2841 | 1.6722 | 0.24434 | 1.3155 | 2.8548 | 21.22 | 0 | 0.05
49.371 | 69.25 | 69.542 | 23.8012 | 12.2306 | 127.2833 | 127.2833 | 1.6718 | 0.24438 | 1.3155 | 2.8554 | 21.22 | 0 | 0.06
49.461 | 69.18 | 69.5498 | 23.813 | 12.2379 | 127.2636 | 127.2636 | 1.6713 | 0.24465 | 1.3156 | 2.8562 | 21.22 | 0 | 0.06
49.542 | 69.222 | 69.5584 | 23.8128 | 12.2389 | 127.2695 | 127.2695 | 1.6719 | 0.24455 | 1.3157 | 2.8565 | 21.22 | 0 | 0.07
49.615 | 69.2055 | 69.565 | 23.8177 | 12.2423 | 127.2622 | 127.2622 | 1.672 | 0.24463 | 1.3158 | 2.857 | 21.22 | 0 | 0.07
49.686 | 69.2084 | 69.5725 | 23.8208 | 12.2452 | 127.2579 | 127.2579 | 1.6723 | 0.24466 | 1.3159 | 2.8574 | 21.19 | 0 | 0.08
49.762 | 69.1599 | 69.5729 | 23.8252 | 12.2471 | 127.2488 | 127.2488 | 1.6717 | 0.24481 | 1.3158 | 2.8579 | 21.19 | 0 | 0.08
49.841 | 69.2488 | 69.578 | 23.8236 | 12.2465 | 127.2723 | 127.2723 | 1.6719 | 0.24455 | 1.316 | 2.8575 | 21.19 | 0 | 0.08
49.917 | 69.1868 | 69.5757 | 23.824 | 12.2469 | 127.2529 | 127.2529 | 1.6721 | 0.24473 | 1.3159 | 2.8579 | 21.19 | 0 | 0.08
49.988 | 69.2225 | 69.5811 | 23.8267 | 12.2489 | 127.2621 | 127.2621 | 1.672 | 0.24465 | 1.316 | 2.8577 | 21.19 | 0 | 0.08
50.069 | 69.1878 | 69.5823 | 23.8288 | 12.2505 | 127.2499 | 127.2499 | 1.6722 | 0.24477 | 1.316 | 2.858 | 21.19 | 0 | 0.08
50.134 | 69.2242 | 69.5886 | 23.8317 | 12.2524 | 127.2603 | 127.2603 | 1.672 | 0.24468 | 1.3161 | 2.8581 | 21.19 | 0 | 0.08
50.207 | 69.1651 | 69.5876 | 23.8341 | 12.2539 | 127.2429 | 127.2429 | 1.672 | 0.24487 | 1.316 | 2.8585 | 21.19 | 0 | 0.08
50.288 | 69.1961 | 69.5945 | 23.8412 | 12.2572 | 127.2594 | 127.2594 | 1.6709 | 0.24479 | 1.3161 | 2.8587 | 21.19 | 0 | 0.07
50.37 | 69.2359 | 69.598 | 23.837 | 12.256 | 127.2623 | 127.2623 | 1.6719 | 0.24468 | 1.3162 | 2.8586 | 21.19 | 0 | 0.06
50.454 | 69.154 | 69.5912 | 23.8428 | 12.2578 | 127.2489 | 127.2489 | 1.6707 | 0.24492 | 1.3161 | 2.8588 | 21.19 | 0 | 0.06
50.51 | 69.1647 | 69.5938 | 23.8428 | 12.2583 | 127.2495 | 127.2495 | 1.6709 | 0.24489 | 1.3161 | 2.8588 | 21.19 | 0 | 0.05
50.583 | 69.2235 | 69.5999 | 23.839 | 12.2573 | 127.2579 | 127.2579 | 1.6719 | 0.24473 | 1.3162 | 2.8588 | 21.19 | 0 | 0.04
50.655 | 69.1986 | 69.5903 | 23.8374 | 12.2548 | 127.2599 | 127.2599 | 1.6711 | 0.24476 | 1.3161 | 2.8585 | 21.19 | 0 | 0.04
50.724 | 69.1736 | 69.5829 | 23.8314 | 12.2514 | 127.2499 | 127.2499 | 1.6717 | 0.24481 | 1.316 | 2.8583 | 21.19 | 0 | 0.03
50.789 | 69.2334 | 69.5795 | 23.825 | 12.2475 | 127.267 | 127.267 | 1.6719 | 0.2446 | 1.316 | 2.8577 | 21.19 | 0 | 0.02
50.872 | 69.1626 | 69.5657 | 23.8191 | 12.2438 | 127.246 | 127.246 | 1.6723 | 0.24478 | 1.3158 | 2.8573 | 21.19 | 0 | 0.01
50.95 | 69.1972 | 69.5599 | 23.8137 | 12.2399 | 127.2592 | 127.2592 | 1.6722 | 0.24463 | 1.3157 | 2.8568 | 21.19 | 0 | -0.01
51.033 | 69.2015 | 69.5485 | 23.8065 | 12.2346 | 127.2654 | 127.2654 | 1.672 | 0.24457 | 1.3156 | 2.8562 | 21.19 | 0 | -0.02
51.111 | 69.2484 | 69.5406 | 23.7995 | 12.2297 | 127.2822 | 127.2822 | 1.672 | 0.24438 | 1.3155 | 2.8554 | 21.19 | 0 | -0.03
51.184 | 69.2801 | 69.5297 | 23.7919 | 12.2245 | 127.294 | 127.294 | 1.672 | 0.24424 | 1.3154 | 2.8544 | 21.19 | 0 | -0.04
51.299 | 69.2387 | 69.508 | 23.7784 | 12.2151 | 127.2868 | 127.2868 | 1.6722 | 0.24426 | 1.3151 | 2.8536 | 21.19 | 0 | -0.06
51.382 | 69.3038 | 69.4966 | 23.7684 | 12.2082 | 127.3093 | 127.3093 | 1.6722 | 0.24401 | 1.315 | 2.8525 | 21.19 | 0 | -0.07
51.46 | 69.3259 | 69.486 | 23.7614 | 12.2029 | 127.3215 | 127.3215 | 1.6719 | 0.24389 | 1.3149 | 2.8518 | 21.19 | 0 | -0.08
51.568 | 69.3333 | 69.4631 | 23.7454 | 12.192 | 127.3287 | 127.3287 | 1.6721 | 0.24376 | 1.3146 | 2.8505 | 21.19 | 0 | -0.1
51.657 | 69.2938 | 69.4458 | 23.7366 | 12.1858 | 127.3212 | 127.3212 | 1.6722 | 0.24381 | 1.3144 | 2.8498 | 21.19 | 0 | -0.11
51.77 | 69.2643 | 69.4292 | 23.7246 | 12.1781 | 127.3134 | 127.3134 | 1.6727 | 0.24382 | 1.3142 | 2.8492 | 21.19 | 0 | -0.12
51.839 | 69.2504 | 69.4195 | 23.7205 | 12.1747 | 127.3144 | 127.3144 | 1.6724 | 0.24382 | 1.314 | 2.8487 | 21.19 | 0 | -0.13
51.919 | 69.2321 | 69.4083 | 23.7118 | 12.1696 | 127.3066 | 127.3066 | 1.6731 | 0.24383 | 1.3139 | 2.8482 | 21.19 | 0 | -0.14
51.996 | 69.2371 | 69.3994 | 23.7074 | 12.1658 | 127.314 | 127.314 | 1.6727 | 0.24377 | 1.3138 | 2.8477 | 21.19 | 0 | -0.14
52.066 | 69.2541 | 69.3942 | 23.7026 | 12.1627 | 127.3197 | 127.3197 | 1.6728 | 0.2437 | 1.3137 | 2.8473 | 21.19 | 0 | -0.15
52.14 | 69.2591 | 69.3868 | 23.696 | 12.1585 | 127.3213 | 127.3213 | 1.6731 | 0.24364 | 1.3136 | 2.847 | 21.19 | 0 | -0.15
52.214 | 69.2191 | 69.38 | 23.6953 | 12.1573 | 127.3139 | 127.3139 | 1.6727 | 0.24374 | 1.3135 | 2.8469 | 21.19 | 0 | -0.15
52.295 | 69.2475 | 69.378 | 23.6918 | 12.1553 | 127.3213 | 127.3213 | 1.6729 | 0.24364 | 1.3135 | 2.8465 | 21.19 | 0 | -0.16
52.374 | 69.2407 | 69.3741 | 23.6902 | 12.154 | 127.3208 | 127.3208 | 1.6729 | 0.24365 | 1.3135 | 2.8463 | 21.19 | 0 | -0.16
52.458 | 69.2102 | 69.37 | 23.6882 | 12.153 | 127.311 | 127.311 | 1.6731 | 0.24373 | 1.3134 | 2.8463 | 21.19 | 0 | -0.16
52.547 | 69.2505 | 69.371 | 23.6876 | 12.152 | 127.3263 | 127.3263 | 1.6727 | 0.2436 | 1.3134 | 2.8462 | 21.19 | 0 | -0.16
52.627 | 69.2515 | 69.3712 | 23.6884 | 12.1527 | 127.3256 | 127.3256 | 1.6728 | 0.2436 | 1.3134 | 2.8461 | 21.19 | 0 | -0.15
52.701 | 69.2401 | 69.371 | 23.6881 | 12.1524 | 127.3226 | 127.3226 | 1.6728 | 0.24363 | 1.3134 | 2.8463 | 21.19 | 0 | -0.15
52.779 | 69.2676 | 69.3712 | 23.6861 | 12.1512 | 127.3302 | 127.3302 | 1.6728 | 0.24354 | 1.3134 | 2.8461 | 21.19 | 0 | -0.15
52.845 | 69.2228 | 69.3667 | 23.6852 | 12.1507 | 127.3168 | 127.3168 | 1.673 | 0.24367 | 1.3133 | 2.8462 | 21.19 | 0 | -0.14
52.926 | 69.2261 | 69.368 | 23.687 | 12.1518 | 127.3177 | 127.3177 | 1.6729 | 0.24367 | 1.3134 | 2.8461 | 21.19 | 0 | -0.13
52.995 | 69.2533 | 69.3676 | 23.6851 | 12.1505 | 127.3262 | 127.3262 | 1.6729 | 0.24358 | 1.3134 | 2.8459 | 21.19 | 0 | -0.13
53.067 | 69.2478 | 69.3649 | 23.6848 | 12.15 | 127.3272 | 127.3272 | 1.6727 | 0.24358 | 1.3134 | 2.8458 | 21.19 | 0 | -0.12
53.147 | 69.2408 | 69.3722 | 23.6901 | 12.1536 | 127.323 | 127.323 | 1.6727 | 0.24364 | 1.3134 | 2.8462 | 21.19 | 0 | -0.11
53.228 | 69.2258 | 69.3735 | 23.6911 | 12.1542 | 127.3187 | 127.3187 | 1.6726 | 0.24369 | 1.3134 | 2.8465 | 21.19 | 0 | -0.1
53.297 | 69.2129 | 69.3812 | 23.697 | 12.1587 | 127.3106 | 127.3106 | 1.6728 | 0.24377 | 1.3135 | 2.8468 | 21.19 | 0 | -0.09
53.38 | 69.2453 | 69.3924 | 23.7002 | 12.162 | 127.312 | 127.312 | 1.6734 | 0.24372 | 1.3137 | 2.8471 | 21.19 | 0 | -0.08
53.477 | 69.2679 | 69.4052 | 23.7097 | 12.1677 | 127.3204 | 127.3204 | 1.6728 | 0.24371 | 1.3139 | 2.8477 | 21.19 | 0 | -0.07
53.546 | 69.2602 | 69.4155 | 23.7185 | 12.173 | 127.3197 | 127.3197 | 1.6722 | 0.24378 | 1.314 | 2.8484 | 21.19 | 0 | -0.06
53.64 | 69.2785 | 69.4317 | 23.7284 | 12.1798 | 127.3213 | 127.3213 | 1.6721 | 0.24379 | 1.3142 | 2.8492 | 21.19 | 0 | -0.04
53.751 | 69.2198 | 69.4445 | 23.7371 | 12.1874 | 127.292 | 127.292 | 1.6731 | 0.24405 | 1.3143 | 2.85 | 21.19 | 0 | -0.02
53.858 | 69.2965 | 69.4719 | 23.753 | 12.1979 | 127.3112 | 127.3112 | 1.6725 | 0.24393 | 1.3147 | 2.851 | 21.19 | 0 | -0.01
53.933 | 69.2765 | 69.4847 | 23.7629 | 12.2047 | 127.302 | 127.302 | 1.6724 | 0.24405 | 1.3149 | 2.8517 | 21.19 | 0 | 0
54.016 | 69.3012 | 69.4971 | 23.7692 | 12.209 | 127.3073 | 127.3073 | 1.6723 | 0.24402 | 1.315 | 2.8524 | 21.19 | 0 | 0.01
54.092 | 69.2562 | 69.5061 | 23.7795 | 12.2156 | 127.2934 | 127.2934 | 1.672 | 0.24422 | 1.3151 | 2.8531 | 21.19 | 0 | 0.02
54.167 | 69.2494 | 69.5186 | 23.7864 | 12.2204 | 127.2887 | 127.2887 | 1.672 | 0.24428 | 1.3153 | 2.8541 | 21.19 | 0 | 0.03
54.247 | 69.2429 | 69.5322 | 23.7941 | 12.2263 | 127.2805 | 127.2805 | 1.6723 | 0.24437 | 1.3154 | 2.8548 | 21.19 | 0 | 0.04
54.332 | 69.1793 | 69.5323 | 23.7989 | 12.2291 | 127.263 | 127.263 | 1.672 | 0.24457 | 1.3154 | 2.8552 | 21.19 | 0 | 0.05
54.412 | 69.1821 | 69.5473 | 23.8076 | 12.2354 | 127.259 | 127.259 | 1.6721 | 0.24463 | 1.3155 | 2.8561 | 21.19 | 0 | 0.06
54.481 | 69.1795 | 69.5521 | 23.8153 | 12.239 | 127.2658 | 127.2658 | 1.671 | 0.24466 | 1.3156 | 2.8564 | 21.19 | 0 | 0.06
54.543 | 69.2133 | 69.563 | 23.8175 | 12.2419 | 127.2663 | 127.2663 | 1.6718 | 0.2446 | 1.3158 | 2.8567 | 21.19 | 0 | 0.07
54.635 | 69.2082 | 69.5732 | 23.8223 | 12.2458 | 127.2601 | 127.2601 | 1.672 | 0.24466 | 1.3159 | 2.8574 | 21.19 | 0 | 0.07
54.7 | 69.1913 | 69.5724 | 23.8244 | 12.2467 | 127.2576 | 127.2576 | 1.6717 | 0.24471 | 1.3159 | 2.8575 | 21.19 | 0 | 0.08
54.765 | 69.1706 | 69.5728 | 23.8298 | 12.2489 | 127.2582 | 127.2582 | 1.6708 | 0.24478 | 1.3158 | 2.8576 | 21.19 | 0 | 0.08
54.835 | 69.21 | 69.579 | 23.8254 | 12.2482 | 127.2572 | 127.2572 | 1.6722 | 0.24468 | 1.316 | 2.8577 | 21.19 | 0 | 0.08
54.909 | 69.1841 | 69.5802 | 23.8286 | 12.2501 | 127.2503 | 127.2503 | 1.6721 | 0.24477 | 1.316 | 2.8579 | 21.19 | 0 | 0.08
54.984 | 69.1972 | 69.5801 | 23.8287 | 12.2497 | 127.2574 | 127.2574 | 1.6717 | 0.24473 | 1.3159 | 2.8579 | 21.19 | 0 | 0.08
55.06 | 69.2119 | 69.5874 | 23.8339 | 12.253 | 127.2615 | 127.2615 | 1.6715 | 0.24471 | 1.3161 | 2.8582 | 21.19 | 0 | 0.08
55.141 | 69.2045 | 69.5916 | 23.8342 | 12.2541 | 127.2539 | 127.2539 | 1.672 | 0.24475 | 1.3161 | 2.8585 | 21.19 | 0 | 0.08
55.215 | 69.2122 | 69.5971 | 23.8397 | 12.257 | 127.2592 | 127.2592 | 1.6714 | 0.24475 | 1.3162 | 2.8588 | 21.19 | 0 | 0.07
55.293 | 69.1605 | 69.5924 | 23.8418 | 12.2577 | 127.2483 | 127.2483 | 1.671 | 0.2449 | 1.3161 | 2.8588 | 21.19 | 0 | 0.07
55.363 | 69.1981 | 69.598 | 23.8424 | 12.2585 | 127.2568 | 127.2568 | 1.6711 | 0.2448 | 1.3162 | 2.8589 | 21.19 | 0 | 0.07
55.433 | 69.1641 | 69.5957 | 23.8384 | 12.2572 | 127.2388 | 127.2388 | 1.6722 | 0.2449 | 1.3161 | 2.859 | 21.19 | 0 | 0.06
55.535 | 69.1806 | 69.5946 | 23.8435 | 12.2583 | 127.2564 | 127.2564 | 1.6706 | 0.24485 | 1.3161 | 2.8588 | 21.19 | 0 | 0.05
55.597 | 69.1702 | 69.5964 | 23.8447 | 12.2594 | 127.251 | 127.251 | 1.6708 | 0.24489 | 1.3161 | 2.8589 | 21.19 | 0 | 0.04
55.688 | 69.1643 | 69.5883 | 23.8388 | 12.2556 | 127.2502 | 127.2502 | 1.671 | 0.24487 | 1.316 | 2.8585 | 21.19 | 0 | 0.03
55.771 | 69.1977 | 69.5789 | 23.8246 | 12.2477 | 127.254 | 127.254 | 1.6723 | 0.24471 | 1.3159 | 2.858 | 21.19 | 0 | 0.02
55.867 | 69.1513 | 69.5673 | 23.8257 | 12.2467 | 127.2503 | 127.2503 | 1.6713 | 0.24482 | 1.3158 | 2.8574 | 21.19 | 0 | 0.01
55.927 | 69.2156 | 69.5645 | 23.8211 | 12.2431 | 127.2735 | 127.2735 | 1.6709 | 0.2446 | 1.3158 | 2.8569 | 21.19 | 0 | 0
56.017 | 69.1631 | 69.5492 | 23.8155 | 12.2385 | 127.2644 | 127.2644 | 1.6706 | 0.2447 | 1.3155 | 2.8564 | 21.19 | 0 | -0.01
56.093 | 69.1821 | 69.5404 | 23.8034 | 12.2323 | 127.2614 | 127.2614 | 1.6721 | 0.2446 | 1.3155 | 2.8557 | 21.19 | 0 | -0.03
56.177 | 69.2098 | 69.527 | 23.7923 | 12.2249 | 127.2727 | 127.2727 | 1.6722 | 0.24445 | 1.3153 | 2.8549 | 21.19 | 0 | -0.04
56.245 | 69.2249 | 69.5134 | 23.7851 | 12.2195 | 127.2822 | 127.2822 | 1.672 | 0.24434 | 1.3152 | 2.8538 | 21.19 | 0 | -0.04
56.468 | 69.2098 | 69.5106 | 23.7824 | 12.218 | 127.2762 | 127.2762 | 1.6723 | 0.24438 | 1.3151 | 2.8538 | 21.19 | 0 | -0.04
56.681 | 69.183 | 69.5082 | 23.7825 | 12.2183 | 127.2672 | 127.2672 | 1.6725 | 0.24446 | 1.3151 | 2.8537 | 21.19 | 0 | -0.04
56.905 | 69.2131 | 69.5129 | 23.782 | 12.2184 | 127.2735 | 127.2735 | 1.6727 | 0.24438 | 1.3152 | 2.8539 | 21.19 | 0 | -0.04
57.131 | 69.2779 | 69.5153 | 23.7824 | 12.2178 | 127.2971 | 127.2971 | 1.6721 | 0.24418 | 1.3152 | 2.8536 | 21.19 | 0 | -0.04
57.33 | 69.2382 | 69.5146 | 23.7844 | 12.219 | 127.2863 | 127.2863 | 1.672 | 0.2443 | 1.3152 | 2.8539 | 21.19 | 0 | -0.04
57.562 | 69.2714 | 69.5161 | 23.7838 | 12.2185 | 127.2963 | 127.2963 | 1.6719 | 0.2442 | 1.3152 | 2.8538 | 21.19 | 0 | -0.04
57.774 | 69.2344 | 69.5145 | 23.784 | 12.2189 | 127.2845 | 127.2845 | 1.6721 | 0.24431 | 1.3152 | 2.8539 | 21.22 | 0 | -0.04
57.999 | 69.2181 | 69.5147 | 23.784 | 12.219 | 127.279 | 127.279 | 1.6722 | 0.24436 | 1.3152 | 2.8541 | 21.22 | 0 | -0.04
58.219 | 69.2292 | 69.5149 | 23.7845 | 12.2193 | 127.2823 | 127.2823 | 1.6721 | 0.24433 | 1.3152 | 2.854 | 21.22 | 0 | -0.04
58.438 | 69.2403 | 69.5194 | 23.7839 | 12.2198 | 127.2804 | 127.2804 | 1.6727 | 0.24431 | 1.3152 | 2.8542 | 21.22 | 0 | -0.04
58.666 | 69.2284 | 69.5175 | 23.7864 | 12.2202 | 127.284 | 127.284 | 1.6718 | 0.24434 | 1.3152 | 2.8543 | 21.22 | 0 | -0.04
58.917 | 69.2201 | 69.5199 | 23.7873 | 12.2209 | 127.2806 | 127.2806 | 1.6719 | 0.24437 | 1.3152 | 2.8546 | 21.22 | 0 | -0.04
59.14 | 69.2105 | 69.5211 | 23.7904 | 12.2226 | 127.2792 | 127.2792 | 1.6717 | 0.24441 | 1.3152 | 2.8546 | 21.22 | 0 | -0.04
59.328 | 69.2076 | 69.5203 | 23.789 | 12.222 | 127.2763 | 127.2763 | 1.6719 | 0.24442 | 1.3152 | 2.8546 | 21.22 | 0 | -0.04
59.592 | 69.2334 | 69.5245 | 23.7907 | 12.2231 | 127.2841 | 127.2841 | 1.6718 | 0.24435 | 1.3153 | 2.8547 | 21.22 | 0 | -0.04
59.8 | 69.232 | 69.5243 | 23.7914 | 12.2232 | 127.2853 | 127.2853 | 1.6716 | 0.24436 | 1.3153 | 2.8547 | 21.19 | 0 | -0.04
60.017 | 69.1665 | 69.5221 | 23.7912 | 12.2238 | 127.2622 | 127.2622 | 1.6721 | 0.24456 | 1.3152 | 2.855 | 21.19 | 0 | -0.04