## Sheet1
Time | Tension | Apex | Tension.1 | Area | Volume | Left | angle | Right | angle.1 | Diameter | Bond | number | Apex.1 | radius | Height | Temperature | PressureIn | 1 | Injected
0 | 72.6353 | 72.6353 | 23.1223 | 11.9165 | 127.2525 | 127.2525 | 1.7683 | 0.23337 | 1.3166 | 2.7596 | 21.29 | 0 | 0
0.203 | 71.6324 | 71.6324 | 23.4795 | 12.1649 | 126.957 | 126.957 | 1.7673 | 0.23853 | 1.3218 | 2.7929 | 21.26 | 0 | 0
0.42 | 71.6905 | 71.6905 | 23.4901 | 12.1683 | 126.9986 | 126.9986 | 1.7647 | 0.23836 | 1.3219 | 2.7934 | 21.26 | 0 | 0
0.649 | 71.7261 | 71.7261 | 23.4896 | 12.1702 | 126.991 | 126.991 | 1.766 | 0.23831 | 1.3221 | 2.7935 | 21.26 | 0 | 0
0.894 | 71.6274 | 71.6274 | 23.494 | 12.1726 | 126.9705 | 126.9705 | 1.7657 | 0.23859 | 1.322 | 2.7937 | 21.26 | 0 | 0
0.977 | 71.6644 | 71.6644 | 23.4924 | 12.1709 | 126.985 | 126.985 | 1.7653 | 0.23847 | 1.322 | 2.7937 | 21.26 | 0 | -0.06
1.264 | 71.578 | 71.578 | 23.4922 | 12.1716 | 126.9566 | 126.9566 | 1.766 | 0.23872 | 1.3219 | 2.794 | 21.29 | 0 | -0.06
1.334 | 71.4843 | 71.4843 | 23.4552 | 12.1482 | 126.9228 | 126.9228 | 1.7678 | 0.23878 | 1.3212 | 2.7906 | 21.29 | 0 | -0.07
1.402 | 71.2946 | 71.2946 | 23.4433 | 12.145 | 126.8397 | 126.8397 | 1.7712 | 0.23932 | 1.3209 | 2.7904 | 21.29 | 0 | -0.08
1.479 | 71.6244 | 71.6244 | 23.4396 | 12.1393 | 126.9458 | 126.9458 | 1.7689 | 0.23832 | 1.3212 | 2.7895 | 21.29 | 0 | -0.09
1.548 | 71.5778 | 71.5778 | 23.4417 | 12.1376 | 126.9567 | 126.9567 | 1.767 | 0.2384 | 1.321 | 2.7894 | 21.29 | 0 | -0.1
1.636 | 71.7849 | 71.7849 | 23.434 | 12.1316 | 127.0141 | 127.0141 | 1.7664 | 0.23777 | 1.3211 | 2.7878 | 21.29 | 0 | -0.11
1.73 | 71.781 | 71.781 | 23.4266 | 12.1236 | 127.0353 | 127.0353 | 1.7647 | 0.23767 | 1.3208 | 2.7873 | 21.29 | 0 | -0.12
1.798 | 71.6756 | 71.6756 | 23.4264 | 12.1211 | 127.0271 | 127.0271 | 1.7634 | 0.23791 | 1.3205 | 2.7875 | 21.29 | 0 | -0.13
1.869 | 71.6796 | 71.6796 | 23.4086 | 12.1131 | 126.9984 | 126.9984 | 1.7662 | 0.23787 | 1.3204 | 2.7866 | 21.29 | 0 | -0.14
2.032 | 71.6997 | 71.6997 | 23.3941 | 12.1037 | 127.0008 | 127.0008 | 1.7667 | 0.23773 | 1.3202 | 2.7856 | 21.29 | 0 | -0.15
2.124 | 71.6587 | 71.6587 | 23.3929 | 12.1014 | 127.0016 | 127.0016 | 1.7659 | 0.2378 | 1.3201 | 2.7853 | 21.29 | 0 | -0.16
2.201 | 71.6622 | 71.6622 | 23.3831 | 12.0966 | 126.9893 | 126.9893 | 1.7672 | 0.23777 | 1.32 | 2.7851 | 21.29 | 0 | -0.16
2.294 | 71.6659 | 71.6659 | 23.3846 | 12.0954 | 127.0067 | 127.0067 | 1.7658 | 0.23772 | 1.3199 | 2.785 | 21.32 | 0 | -0.16
2.404 | 71.663 | 71.663 | 23.3791 | 12.0931 | 126.9949 | 126.9949 | 1.7668 | 0.23772 | 1.3199 | 2.7845 | 21.32 | 0 | -0.16
2.476 | 71.6157 | 71.6157 | 23.3796 | 12.0936 | 126.9822 | 126.9822 | 1.7669 | 0.23786 | 1.3198 | 2.7844 | 21.32 | 0 | -0.16
2.565 | 71.5779 | 71.5779 | 23.3766 | 12.0924 | 126.9666 | 126.9666 | 1.7676 | 0.23796 | 1.3198 | 2.7847 | 21.32 | 0 | -0.16
2.653 | 71.6496 | 71.6496 | 23.384 | 12.0947 | 127.0046 | 127.0046 | 1.7657 | 0.23776 | 1.3199 | 2.7847 | 21.32 | 0 | -0.16
2.729 | 71.7315 | 71.7315 | 23.3857 | 12.0962 | 127.0222 | 127.0222 | 1.7657 | 0.23755 | 1.32 | 2.785 | 21.32 | 0 | -0.16
2.823 | 71.6722 | 71.6722 | 23.3853 | 12.0958 | 127.0086 | 127.0086 | 1.7657 | 0.23771 | 1.3199 | 2.7848 | 21.32 | 0 | -0.15
2.935 | 71.6189 | 71.6189 | 23.3813 | 12.0939 | 126.9898 | 126.9898 | 1.7663 | 0.23784 | 1.3198 | 2.7849 | 21.32 | 0 | -0.14
3.015 | 71.6785 | 71.6785 | 23.3825 | 12.0943 | 127.0073 | 127.0073 | 1.766 | 0.23768 | 1.3199 | 2.7848 | 21.32 | 0 | -0.13
3.088 | 71.6927 | 71.6927 | 23.387 | 12.0977 | 127.0083 | 127.0083 | 1.7661 | 0.23768 | 1.32 | 2.785 | 21.32 | 0 | -0.12
3.178 | 71.7025 | 71.7025 | 23.3894 | 12.1004 | 127.0023 | 127.0023 | 1.7667 | 0.23769 | 1.3202 | 2.7854 | 21.32 | 0 | -0.11
3.266 | 71.6386 | 71.6386 | 23.3934 | 12.1024 | 126.9915 | 126.9915 | 1.7663 | 0.23787 | 1.3201 | 2.7857 | 21.32 | 0 | -0.1
3.354 | 71.6655 | 71.6655 | 23.3993 | 12.1075 | 126.9903 | 126.9903 | 1.7668 | 0.23786 | 1.3203 | 2.786 | 21.32 | 0 | -0.09
3.423 | 71.726 | 71.726 | 23.4083 | 12.1129 | 127.0097 | 127.0097 | 1.7662 | 0.23774 | 1.3205 | 2.7866 | 21.32 | 0 | -0.08
3.5 | 71.7428 | 71.7428 | 23.4166 | 12.1178 | 127.0195 | 127.0195 | 1.7655 | 0.23773 | 1.3206 | 2.787 | 21.32 | 0 | -0.07
3.571 | 71.6187 | 71.6187 | 23.4176 | 12.1201 | 126.9767 | 126.9767 | 1.7667 | 0.23811 | 1.3206 | 2.7879 | 21.32 | 0 | -0.06
3.648 | 71.7214 | 71.7214 | 23.4279 | 12.1284 | 126.992 | 126.992 | 1.7672 | 0.23792 | 1.321 | 2.7887 | 21.32 | 0 | -0.05
3.715 | 71.6719 | 71.6719 | 23.4363 | 12.1328 | 126.989 | 126.989 | 1.7663 | 0.23809 | 1.321 | 2.7891 | 21.32 | 0 | -0.04
3.785 | 71.7147 | 71.6685 | 23.4492 | 12.1403 | 127.0082 | 127.0082 | 1.7652 | 0.23803 | 1.3212 | 2.7898 | 21.32 | 0 | -0.03
3.875 | 71.6064 | 71.6771 | 23.4553 | 12.1459 | 126.9698 | 126.9698 | 1.7662 | 0.23839 | 1.3212 | 2.791 | 21.32 | 0 | -0.01
3.966 | 71.6822 | 71.7048 | 23.4711 | 12.1562 | 126.992 | 126.992 | 1.7655 | 0.23828 | 1.3216 | 2.7921 | 21.32 | 0 | 0
4.033 | 71.7001 | 71.7192 | 23.4801 | 12.1623 | 126.9956 | 126.9956 | 1.7653 | 0.23829 | 1.3218 | 2.7927 | 21.32 | 0 | 0.01
4.105 | 71.6658 | 71.728 | 23.4905 | 12.1687 | 126.9912 | 126.9912 | 1.7648 | 0.23844 | 1.3219 | 2.7933 | 21.32 | 0 | 0.02
4.173 | 71.6906 | 71.7467 | 23.497 | 12.1741 | 126.9905 | 126.9905 | 1.7652 | 0.23843 | 1.3221 | 2.7944 | 21.32 | 0 | 0.03
4.249 | 71.6589 | 71.7627 | 23.5089 | 12.1828 | 126.9776 | 126.9776 | 1.7654 | 0.2386 | 1.3223 | 2.7952 | 21.32 | 0 | 0.04
4.321 | 71.7193 | 71.7749 | 23.5127 | 12.1855 | 126.9911 | 126.9911 | 1.7654 | 0.23847 | 1.3225 | 2.7957 | 21.32 | 0 | 0.04
4.391 | 71.665 | 71.7883 | 23.5249 | 12.1936 | 126.9785 | 126.9785 | 1.7651 | 0.23869 | 1.3226 | 2.7967 | 21.32 | 0 | 0.05
4.458 | 71.7159 | 71.7963 | 23.5296 | 12.1966 | 126.9929 | 126.9929 | 1.7648 | 0.23858 | 1.3227 | 2.7967 | 21.32 | 0 | 0.06
4.537 | 71.6281 | 71.8076 | 23.5383 | 12.2039 | 126.9601 | 126.9601 | 1.7656 | 0.2389 | 1.3228 | 2.7977 | 21.32 | 0 | 0.06
4.614 | 71.559 | 71.8071 | 23.5433 | 12.2062 | 126.9505 | 126.9505 | 1.765 | 0.2391 | 1.3228 | 2.7983 | 21.32 | 0 | 0.07
4.691 | 71.5884 | 71.8185 | 23.5514 | 12.2113 | 126.9604 | 126.9604 | 1.7645 | 0.23907 | 1.3229 | 2.7986 | 21.32 | 0 | 0.07
4.761 | 71.6325 | 71.8279 | 23.5558 | 12.2139 | 126.9741 | 126.9741 | 1.7642 | 0.23896 | 1.3231 | 2.799 | 21.32 | 0 | 0.07
4.833 | 71.7502 | 71.8443 | 23.5599 | 12.2177 | 126.9963 | 126.9963 | 1.7645 | 0.23869 | 1.3234 | 2.7989 | 21.32 | 0 | 0.08
4.906 | 71.6391 | 71.8416 | 23.5605 | 12.2188 | 126.9627 | 126.9627 | 1.7651 | 0.23901 | 1.3232 | 2.7995 | 21.32 | 0 | 0.08
5 | 71.6018 | 71.841 | 23.5645 | 12.2208 | 126.9584 | 126.9584 | 1.7647 | 0.23913 | 1.3232 | 2.7997 | 21.32 | 0 | 0.08
5.074 | 71.5801 | 71.8422 | 23.5615 | 12.2202 | 126.9426 | 126.9426 | 1.7656 | 0.2392 | 1.3232 | 2.7999 | 21.32 | 0 | 0.07
5.148 | 71.6346 | 71.85 | 23.5716 | 12.2247 | 126.9726 | 126.9726 | 1.764 | 0.23906 | 1.3233 | 2.8 | 21.32 | 0 | 0.07
5.237 | 71.589 | 71.8509 | 23.5711 | 12.2257 | 126.9522 | 126.9522 | 1.7648 | 0.23921 | 1.3233 | 2.8002 | 21.32 | 0 | 0.07
5.31 | 71.6408 | 71.8552 | 23.5707 | 12.2257 | 126.9631 | 126.9631 | 1.7649 | 0.23907 | 1.3234 | 2.8001 | 21.32 | 0 | 0.06
5.398 | 71.6162 | 71.8565 | 23.5722 | 12.2268 | 126.9558 | 126.9558 | 1.765 | 0.23915 | 1.3234 | 2.8003 | 21.32 | 0 | 0.06
5.461 | 71.633 | 71.8549 | 23.5715 | 12.2264 | 126.9601 | 126.9601 | 1.765 | 0.2391 | 1.3234 | 2.8 | 21.32 | 0 | 0.05
5.537 | 71.6901 | 71.8654 | 23.5751 | 12.2283 | 126.9778 | 126.9778 | 1.7645 | 0.23896 | 1.3236 | 2.8005 | 21.32 | 0 | 0.04
5.604 | 71.6682 | 71.8529 | 23.5694 | 12.2239 | 126.9767 | 126.9767 | 1.7643 | 0.23897 | 1.3234 | 2.8 | 21.32 | 0 | 0.04
5.677 | 71.6338 | 71.8511 | 23.5707 | 12.2252 | 126.9653 | 126.9653 | 1.7646 | 0.23908 | 1.3234 | 2.7998 | 21.32 | 0 | 0.03
5.751 | 71.6949 | 71.8492 | 23.5658 | 12.2212 | 126.9857 | 126.9857 | 1.7642 | 0.23887 | 1.3234 | 2.7997 | 21.32 | 0 | 0.02
5.824 | 71.6087 | 71.8323 | 23.5557 | 12.2161 | 126.9514 | 126.9514 | 1.7656 | 0.23908 | 1.3231 | 2.799 | 21.32 | 0 | 0.01
5.886 | 71.6129 | 71.8261 | 23.5531 | 12.2131 | 126.9618 | 126.9618 | 1.7649 | 0.23902 | 1.323 | 2.7989 | 21.32 | 0 | 0
5.956 | 71.5809 | 71.8101 | 23.5423 | 12.2064 | 126.9499 | 126.9499 | 1.7655 | 0.23905 | 1.3228 | 2.7982 | 21.32 | 0 | -0.01
6.035 | 71.724 | 71.8098 | 23.5396 | 12.2025 | 127 | 127 | 1.7641 | 0.2386 | 1.3229 | 2.7975 | 21.32 | 0 | -0.02
6.09 | 71.6168 | 71.7938 | 23.5284 | 12.1968 | 126.96 | 126.96 | 1.7656 | 0.23886 | 1.3226 | 2.7973 | 21.32 | 0 | -0.03
6.162 | 71.6248 | 71.7791 | 23.5206 | 12.1907 | 126.968 | 126.968 | 1.7653 | 0.23877 | 1.3225 | 2.7965 | 21.32 | 0 | -0.04
6.224 | 71.5136 | 71.7643 | 23.5204 | 12.1896 | 126.9479 | 126.9479 | 1.7648 | 0.23906 | 1.3222 | 2.7962 | 21.29 | 0 | -0.05
6.285 | 71.523 | 71.7548 | 23.5119 | 12.1843 | 126.9469 | 126.9469 | 1.7653 | 0.23899 | 1.3221 | 2.7956 | 21.29 | 0 | -0.06
6.352 | 71.6671 | 71.7523 | 23.5041 | 12.1782 | 126.9892 | 126.9892 | 1.7647 | 0.23853 | 1.3222 | 2.7948 | 21.29 | 0 | -0.07
6.419 | 71.6751 | 71.7444 | 23.4978 | 12.1742 | 126.9899 | 126.9899 | 1.765 | 0.23847 | 1.3221 | 2.7944 | 21.29 | 0 | -0.08
6.498 | 71.5643 | 71.7201 | 23.4825 | 12.1653 | 126.9518 | 126.9518 | 1.7663 | 0.2387 | 1.3217 | 2.7937 | 21.29 | 0 | -0.09
6.585 | 71.5964 | 71.7067 | 23.4729 | 12.1587 | 126.9611 | 126.9611 | 1.7664 | 0.23855 | 1.3216 | 2.7927 | 21.29 | 0 | -0.11
6.658 | 71.6121 | 71.6947 | 23.4638 | 12.1525 | 126.9654 | 126.9654 | 1.7665 | 0.23845 | 1.3214 | 2.792 | 21.29 | 0 | -0.11
6.727 | 71.6302 | 71.685 | 23.4584 | 12.1478 | 126.978 | 126.978 | 1.7659 | 0.23834 | 1.3213 | 2.7915 | 21.29 | 0 | -0.12
6.799 | 71.6216 | 71.6694 | 23.4463 | 12.1409 | 126.9666 | 126.9666 | 1.767 | 0.23831 | 1.3211 | 2.7904 | 21.29 | 0 | -0.13
6.874 | 71.7095 | 71.6659 | 23.4495 | 12.1397 | 127.0127 | 127.0127 | 1.7648 | 0.23803 | 1.3212 | 2.7898 | 21.29 | 0 | -0.14
6.939 | 71.6359 | 71.6508 | 23.4362 | 12.1324 | 126.9827 | 126.9827 | 1.7661 | 0.23818 | 1.3209 | 2.7897 | 21.29 | 0 | -0.14
7.018 | 71.603 | 71.6397 | 23.4326 | 12.1294 | 126.9784 | 126.9784 | 1.7659 | 0.23823 | 1.3208 | 2.7892 | 21.29 | 0 | -0.15
7.104 | 71.6285 | 71.634 | 23.4289 | 12.1267 | 126.9866 | 126.9866 | 1.7658 | 0.23814 | 1.3207 | 2.7886 | 21.29 | 0 | -0.16
7.192 | 71.7368 | 71.6378 | 23.4293 | 12.1257 | 127.0224 | 127.0224 | 1.7649 | 0.23782 | 1.3208 | 2.7883 | 21.29 | 0 | -0.16
7.267 | 71.6022 | 71.6174 | 23.4164 | 12.119 | 126.9743 | 126.9743 | 1.7666 | 0.23814 | 1.3205 | 2.7879 | 21.29 | 0 | -0.16
7.354 | 71.5712 | 71.6148 | 23.4169 | 12.1186 | 126.9721 | 126.9721 | 1.7661 | 0.23822 | 1.3204 | 2.7882 | 21.29 | 0 | -0.16
7.428 | 71.713 | 71.6218 | 23.4134 | 12.1176 | 126.9977 | 126.9977 | 1.7668 | 0.23783 | 1.3206 | 2.7873 | 21.29 | 0 | -0.16
7.505 | 71.6495 | 71.6195 | 23.4242 | 12.1215 | 127.0062 | 127.0062 | 1.7647 | 0.23801 | 1.3206 | 2.7877 | 21.29 | 0 | -0.16
7.576 | 71.6289 | 71.6145 | 23.4132 | 12.1167 | 126.9818 | 126.9818 | 1.7665 | 0.23805 | 1.3205 | 2.7876 | 21.29 | 0 | -0.16
7.646 | 71.6779 | 71.6238 | 23.4195 | 12.1204 | 126.9981 | 126.9981 | 1.766 | 0.23794 | 1.3206 | 2.7877 | 21.29 | 0 | -0.16
7.717 | 71.7054 | 71.6272 | 23.422 | 12.1214 | 127.0099 | 127.0099 | 1.7655 | 0.23787 | 1.3207 | 2.7878 | 21.29 | 0 | -0.16
7.785 | 71.6881 | 71.6241 | 23.4232 | 12.1212 | 127.013 | 127.013 | 1.7649 | 0.2379 | 1.3206 | 2.7879 | 21.29 | 0 | -0.15
7.841 | 71.7503 | 71.6294 | 23.4208 | 12.1203 | 127.0235 | 127.0235 | 1.7653 | 0.23773 | 1.3207 | 2.7879 | 21.29 | 0 | -0.15
7.918 | 71.6664 | 71.6195 | 23.4231 | 12.1203 | 127.0147 | 127.0147 | 1.7643 | 0.23794 | 1.3205 | 2.7879 | 21.29 | 0 | -0.14
7.977 | 71.6555 | 71.6155 | 23.4161 | 12.1174 | 126.9982 | 126.9982 | 1.7656 | 0.23797 | 1.3205 | 2.7876 | 21.29 | 0 | -0.14
8.04 | 71.5983 | 71.617 | 23.4189 | 12.1199 | 126.9794 | 126.9794 | 1.766 | 0.23815 | 1.3205 | 2.7879 | 21.29 | 0 | -0.13
8.117 | 71.7493 | 71.6319 | 23.4256 | 12.1229 | 127.0278 | 127.0278 | 1.7648 | 0.23775 | 1.3208 | 2.7879 | 21.29 | 0 | -0.12
8.185 | 71.5428 | 71.6233 | 23.4227 | 12.124 | 126.9541 | 126.9541 | 1.767 | 0.23836 | 1.3206 | 2.7883 | 21.29 | 0 | -0.11
8.258 | 71.6324 | 71.6365 | 23.4334 | 12.1284 | 126.9971 | 126.9971 | 1.7649 | 0.23813 | 1.3207 | 2.7889 | 21.32 | 0 | -0.1
8.332 | 71.6859 | 71.6561 | 23.4412 | 12.1346 | 127.0035 | 127.0035 | 1.7652 | 0.23805 | 1.321 | 2.7896 | 21.32 | 0 | -0.09
8.402 | 71.6207 | 71.6592 | 23.4414 | 12.1369 | 126.971 | 126.971 | 1.7667 | 0.23827 | 1.321 | 2.7899 | 21.32 | 0 | -0.08
8.482 | 71.6099 | 71.6701 | 23.4514 | 12.1427 | 126.975 | 126.975 | 1.7659 | 0.23835 | 1.3211 | 2.7907 | 21.32 | 0 | -0.07
8.563 | 71.6135 | 71.6827 | 23.4594 | 12.1476 | 126.9797 | 126.9797 | 1.7654 | 0.23838 | 1.3213 | 2.7916 | 21.32 | 0 | -0.06
8.651 | 71.5997 | 71.7017 | 23.4745 | 12.1571 | 126.9816 | 126.9816 | 1.7647 | 0.2385 | 1.3215 | 2.7929 | 21.32 | 0 | -0.05
8.721 | 71.6611 | 71.7131 | 23.4802 | 12.161 | 126.9962 | 126.9962 | 1.7645 | 0.23837 | 1.3217 | 2.7929 | 21.32 | 0 | -0.04
8.795 | 71.5054 | 71.7131 | 23.4855 | 12.166 | 126.9467 | 126.9467 | 1.7655 | 0.23886 | 1.3216 | 2.7936 | 21.32 | 0 | -0.03
8.869 | 71.6419 | 71.7395 | 23.4933 | 12.1719 | 126.9761 | 126.9761 | 1.7656 | 0.23854 | 1.322 | 2.7944 | 21.32 | 0 | -0.02
8.938 | 71.5975 | 71.7442 | 23.4992 | 12.1759 | 126.9648 | 126.9648 | 1.7655 | 0.2387 | 1.322 | 2.7948 | 21.32 | 0 | 0
9.012 | 71.5799 | 71.7587 | 23.5105 | 12.1834 | 126.9612 | 126.9612 | 1.7652 | 0.23882 | 1.3222 | 2.7957 | 21.32 | 0 | 0.01
9.129 | 71.5288 | 71.7719 | 23.5191 | 12.1904 | 126.939 | 126.939 | 1.7659 | 0.23904 | 1.3223 | 2.7965 | 21.32 | 0 | 0.02
9.221 | 71.6088 | 71.7922 | 23.5284 | 12.1967 | 126.9595 | 126.9595 | 1.7655 | 0.23888 | 1.3226 | 2.7973 | 21.32 | 0 | 0.03
9.301 | 71.7272 | 71.8168 | 23.5426 | 12.205 | 126.9979 | 126.9979 | 1.7643 | 0.23862 | 1.323 | 2.798 | 21.32 | 0 | 0.04
9.383 | 71.539 | 71.816 | 23.5508 | 12.2111 | 126.9464 | 126.9464 | 1.7648 | 0.2392 | 1.3228 | 2.7989 | 21.32 | 0 | 0.05
9.442 | 71.6124 | 71.8299 | 23.5607 | 12.2167 | 126.9724 | 126.9724 | 1.7638 | 0.23904 | 1.3231 | 2.7991 | 21.32 | 0 | 0.06
9.522 | 71.6611 | 71.8414 | 23.5597 | 12.218 | 126.9706 | 126.9706 | 1.7649 | 0.23894 | 1.3232 | 2.7995 | 21.32 | 0 | 0.06
9.582 | 71.6257 | 71.8443 | 23.5644 | 12.2207 | 126.9652 | 126.9652 | 1.7646 | 0.23906 | 1.3232 | 2.7999 | 21.32 | 0 | 0.07
9.65 | 71.6102 | 71.8497 | 23.5682 | 12.2241 | 126.9545 | 126.9545 | 1.7651 | 0.23914 | 1.3233 | 2.8 | 21.32 | 0 | 0.07
9.71 | 71.6864 | 71.8606 | 23.5715 | 12.2259 | 126.9769 | 126.9769 | 1.7646 | 0.23894 | 1.3235 | 2.8004 | 21.32 | 0 | 0.07
9.765 | 71.5721 | 71.8597 | 23.5788 | 12.2306 | 126.9496 | 126.9496 | 1.7645 | 0.2393 | 1.3234 | 2.8008 | 21.32 | 0 | 0.07
9.84 | 71.6374 | 71.8741 | 23.5815 | 12.2331 | 126.9617 | 126.9617 | 1.7647 | 0.23915 | 1.3236 | 2.8014 | 21.32 | 0 | 0.08
9.905 | 71.6466 | 71.8707 | 23.5824 | 12.2328 | 126.9695 | 126.9695 | 1.7642 | 0.23912 | 1.3236 | 2.801 | 21.32 | 0 | 0.08
10.054 | 71.6147 | 71.8779 | 23.5871 | 12.2359 | 126.962 | 126.962 | 1.7641 | 0.23923 | 1.3236 | 2.8019 | 21.32 | 0 | 0.07
10.132 | 71.5815 | 71.8799 | 23.5911 | 12.2392 | 126.9499 | 126.9499 | 1.7644 | 0.23936 | 1.3237 | 2.8018 | 21.32 | 0 | 0.07
10.224 | 71.6079 | 71.8844 | 23.5918 | 12.2399 | 126.9549 | 126.9549 | 1.7645 | 0.23929 | 1.3237 | 2.802 | 21.29 | 0 | 0.07
10.291 | 71.6101 | 71.8878 | 23.5913 | 12.2405 | 126.9479 | 126.9479 | 1.7651 | 0.23931 | 1.3238 | 2.8021 | 21.29 | 0 | 0.06
10.364 | 71.5661 | 71.8869 | 23.5933 | 12.2415 | 126.9396 | 126.9396 | 1.7649 | 0.23943 | 1.3237 | 2.8024 | 21.29 | 0 | 0.06
10.447 | 71.5696 | 71.8872 | 23.5919 | 12.2407 | 126.9398 | 126.9398 | 1.765 | 0.23942 | 1.3237 | 2.8026 | 21.29 | 0 | 0.05
10.513 | 71.5801 | 71.8869 | 23.5949 | 12.2417 | 126.9493 | 126.9493 | 1.7643 | 0.23939 | 1.3237 | 2.8024 | 21.29 | 0 | 0.04
10.591 | 71.539 | 71.8799 | 23.5954 | 12.2411 | 126.9464 | 126.9464 | 1.7637 | 0.23948 | 1.3236 | 2.8022 | 21.29 | 0 | 0.04
10.662 | 71.5954 | 71.8823 | 23.5888 | 12.2381 | 126.9498 | 126.9498 | 1.7647 | 0.23932 | 1.3237 | 2.8021 | 21.29 | 0 | 0.03
10.759 | 71.6012 | 71.8769 | 23.5894 | 12.2373 | 126.9601 | 126.9601 | 1.7639 | 0.23928 | 1.3236 | 2.8017 | 21.29 | 0 | 0.02
10.842 | 71.5989 | 71.8627 | 23.5755 | 12.229 | 126.9519 | 126.9519 | 1.7649 | 0.23922 | 1.3234 | 2.8011 | 21.29 | 0 | 0
10.918 | 71.6939 | 71.8634 | 23.5739 | 12.2273 | 126.9806 | 126.9806 | 1.7644 | 0.23893 | 1.3235 | 2.8004 | 21.29 | 0 | -0.01
10.991 | 71.5614 | 71.8412 | 23.5641 | 12.2214 | 126.942 | 126.942 | 1.7653 | 0.23925 | 1.3232 | 2.7999 | 21.29 | 0 | -0.02
11.074 | 71.5445 | 71.8295 | 23.556 | 12.2158 | 126.9388 | 126.9388 | 1.7654 | 0.23925 | 1.323 | 2.7996 | 21.29 | 0 | -0.03
11.153 | 71.6474 | 71.8223 | 23.5467 | 12.2091 | 126.9683 | 126.9683 | 1.7651 | 0.23889 | 1.323 | 2.7987 | 21.29 | 0 | -0.04
11.222 | 71.5701 | 71.8017 | 23.5378 | 12.2024 | 126.9533 | 126.9533 | 1.7651 | 0.23904 | 1.3227 | 2.7981 | 21.29 | 0 | -0.05
11.308 | 71.6487 | 71.8025 | 23.5387 | 12.2015 | 126.9848 | 126.9848 | 1.764 | 0.23879 | 1.3227 | 2.7978 | 21.29 | 0 | -0.07
11.394 | 71.583 | 71.7801 | 23.5255 | 12.193 | 126.9651 | 126.9651 | 1.7646 | 0.2389 | 1.3224 | 2.7969 | 21.29 | 0 | -0.08
11.467 | 71.6398 | 71.7753 | 23.5144 | 12.1869 | 126.9701 | 126.9701 | 1.7656 | 0.2387 | 1.3224 | 2.7965 | 21.29 | 0 | -0.09
11.555 | 71.4596 | 71.7478 | 23.5082 | 12.1819 | 126.9304 | 126.9304 | 1.7655 | 0.23914 | 1.3219 | 2.7959 | 21.29 | 0 | -0.1
11.637 | 71.5759 | 71.7464 | 23.5017 | 12.1767 | 126.9657 | 126.9657 | 1.7649 | 0.23876 | 1.322 | 2.7955 | 21.29 | 0 | -0.11
11.705 | 71.4731 | 71.7252 | 23.4928 | 12.1718 | 126.9319 | 126.9319 | 1.766 | 0.23901 | 1.3217 | 2.7944 | 21.29 | 0 | -0.12
11.781 | 71.6028 | 71.7241 | 23.4882 | 12.167 | 126.9772 | 126.9772 | 1.7648 | 0.23859 | 1.3217 | 2.7939 | 21.29 | 0 | -0.13
11.861 | 71.5407 | 71.7068 | 23.4817 | 12.162 | 126.9657 | 126.9657 | 1.7647 | 0.23871 | 1.3215 | 2.7933 | 21.29 | 0 | -0.14
11.923 | 71.5731 | 71.6985 | 23.4699 | 12.1554 | 126.9643 | 126.9643 | 1.7657 | 0.23857 | 1.3214 | 2.7927 | 21.29 | 0 | -0.14
12.008 | 71.5577 | 71.6901 | 23.4669 | 12.1534 | 126.9605 | 126.9605 | 1.7658 | 0.23859 | 1.3213 | 2.7921 | 21.29 | 0 | -0.15
12.087 | 71.5934 | 71.6868 | 23.463 | 12.1502 | 126.974 | 126.974 | 1.7654 | 0.23846 | 1.3213 | 2.792 | 21.29 | 0 | -0.15
12.148 | 71.592 | 71.676 | 23.4569 | 12.146 | 126.9735 | 126.9735 | 1.7656 | 0.23842 | 1.3212 | 2.7912 | 21.29 | 0 | -0.16
12.228 | 71.7086 | 71.683 | 23.466 | 12.1485 | 127.0297 | 127.0297 | 1.763 | 0.23809 | 1.3213 | 2.7911 | 21.32 | 0 | -0.16
12.296 | 71.5916 | 71.6704 | 23.4516 | 12.143 | 126.9696 | 126.9696 | 1.766 | 0.2384 | 1.3211 | 2.7909 | 21.32 | 0 | -0.16
12.362 | 71.6808 | 71.6724 | 23.4516 | 12.1417 | 127.0018 | 127.0018 | 1.7651 | 0.23813 | 1.3212 | 2.7906 | 21.32 | 0 | -0.16
12.433 | 71.5585 | 71.6634 | 23.4499 | 12.1413 | 126.9649 | 126.9649 | 1.7658 | 0.23847 | 1.321 | 2.7907 | 21.32 | 0 | -0.16
12.515 | 71.6355 | 71.6703 | 23.4502 | 12.1416 | 126.9841 | 126.9841 | 1.7657 | 0.23826 | 1.3211 | 2.7907 | 21.32 | 0 | -0.16
12.587 | 71.6096 | 71.6654 | 23.449 | 12.1403 | 126.981 | 126.981 | 1.7655 | 0.23832 | 1.321 | 2.7907 | 21.32 | 0 | -0.16
12.66 | 71.6146 | 71.6703 | 23.4542 | 12.1432 | 126.9862 | 126.9862 | 1.765 | 0.23833 | 1.3211 | 2.7909 | 21.32 | 0 | -0.16
12.74 | 71.616 | 71.666 | 23.4497 | 12.1407 | 126.983 | 126.983 | 1.7654 | 0.2383 | 1.3211 | 2.7906 | 21.32 | 0 | -0.16
12.807 | 71.6661 | 71.6727 | 23.4514 | 12.1419 | 126.9955 | 126.9955 | 1.7653 | 0.23818 | 1.3212 | 2.7907 | 21.32 | 0 | -0.15
12.879 | 71.7427 | 71.6784 | 23.4546 | 12.1431 | 127.0212 | 127.0212 | 1.7646 | 0.23797 | 1.3213 | 2.7905 | 21.32 | 0 | -0.14
12.962 | 71.652 | 71.6698 | 23.4472 | 12.1398 | 126.9861 | 126.9861 | 1.7659 | 0.2382 | 1.3211 | 2.7907 | 21.32 | 0 | -0.14
13.03 | 71.5958 | 71.6677 | 23.4522 | 12.1422 | 126.9792 | 126.9792 | 1.7653 | 0.23837 | 1.3211 | 2.7909 | 21.32 | 0 | -0.13
13.112 | 71.5543 | 71.6662 | 23.4512 | 12.1426 | 126.9613 | 126.9613 | 1.766 | 0.2385 | 1.321 | 2.7909 | 21.32 | 0 | -0.12
13.192 | 71.5324 | 71.674 | 23.4561 | 12.1461 | 126.9542 | 126.9542 | 1.7661 | 0.2386 | 1.3211 | 2.7915 | 21.32 | 0 | -0.11
13.265 | 71.5637 | 71.6846 | 23.4652 | 12.1503 | 126.9758 | 126.9758 | 1.7647 | 0.23853 | 1.3212 | 2.7923 | 21.29 | 0 | -0.1
13.334 | 71.5586 | 71.6911 | 23.465 | 12.1525 | 126.9575 | 126.9575 | 1.7661 | 0.23859 | 1.3213 | 2.7923 | 21.29 | 0 | -0.09
13.42 | 71.5829 | 71.7067 | 23.4734 | 12.1589 | 126.9587 | 126.9587 | 1.7663 | 0.23859 | 1.3216 | 2.7928 | 21.29 | 0 | -0.08
13.504 | 71.5795 | 71.7204 | 23.4836 | 12.165 | 126.9631 | 126.9631 | 1.7656 | 0.23865 | 1.3217 | 2.7938 | 21.29 | 0 | -0.07
13.581 | 71.6711 | 71.7401 | 23.4964 | 12.1723 | 126.9954 | 126.9954 | 1.7644 | 0.23845 | 1.322 | 2.7944 | 21.29 | 0 | -0.06
13.662 | 71.5752 | 71.7447 | 23.5002 | 12.1764 | 126.9603 | 126.9603 | 1.7654 | 0.23877 | 1.322 | 2.7951 | 21.29 | 0 | -0.04
13.746 | 71.4649 | 71.7479 | 23.5075 | 12.1815 | 126.931 | 126.931 | 1.7656 | 0.23912 | 1.3219 | 2.7959 | 21.29 | 0 | -0.03
13.839 | 71.5953 | 71.7757 | 23.5216 | 12.1905 | 126.9677 | 126.9677 | 1.7647 | 0.23884 | 1.3224 | 2.7966 | 21.29 | 0 | -0.02
13.91 | 71.5542 | 71.7831 | 23.5271 | 12.1945 | 126.9546 | 126.9546 | 1.7649 | 0.239 | 1.3224 | 2.7973 | 21.29 | 0 | -0.01
14.016 | 71.5482 | 71.8002 | 23.5399 | 12.2038 | 126.9483 | 126.9483 | 1.765 | 0.23911 | 1.3227 | 2.7979 | 21.29 | 0 | 0.01
14.169 | 71.5405 | 71.827 | 23.5578 | 12.2159 | 126.9455 | 126.9455 | 1.7647 | 0.23925 | 1.323 | 2.7995 | 21.29 | 0 | 0.03
14.254 | 71.5686 | 71.8448 | 23.5635 | 12.2217 | 126.9387 | 126.9387 | 1.7657 | 0.23924 | 1.3232 | 2.8001 | 21.26 | 0 | 0.04
14.332 | 71.5706 | 71.8558 | 23.5723 | 12.2269 | 126.9445 | 126.9445 | 1.765 | 0.23928 | 1.3233 | 2.8008 | 21.26 | 0 | 0.05
14.407 | 71.5794 | 71.8646 | 23.5827 | 12.2323 | 126.9585 | 126.9585 | 1.7638 | 0.23929 | 1.3235 | 2.8013 | 21.26 | 0 | 0.05
14.477 | 71.6157 | 71.8758 | 23.5837 | 12.2344 | 126.9574 | 126.9574 | 1.7646 | 0.23922 | 1.3236 | 2.8017 | 21.26 | 0 | 0.06
14.547 | 71.5239 | 71.8798 | 23.5922 | 12.2402 | 126.9334 | 126.9334 | 1.7646 | 0.23953 | 1.3236 | 2.8023 | 21.26 | 0 | 0.06
14.615 | 71.5796 | 71.886 | 23.5911 | 12.2399 | 126.944 | 126.944 | 1.7648 | 0.23938 | 1.3237 | 2.8025 | 21.26 | 0 | 0.07
14.706 | 71.6209 | 71.8972 | 23.5994 | 12.2446 | 126.9609 | 126.9609 | 1.764 | 0.2393 | 1.3239 | 2.8028 | 21.26 | 0 | 0.07
14.794 | 71.5764 | 71.8995 | 23.6031 | 12.2475 | 126.9468 | 126.9468 | 1.7643 | 0.23945 | 1.3239 | 2.8031 | 21.26 | 0 | 0.08
14.873 | 71.5461 | 71.9036 | 23.6062 | 12.2497 | 126.9381 | 126.9381 | 1.7643 | 0.23956 | 1.3239 | 2.8036 | 21.26 | 0 | 0.08
14.942 | 71.5827 | 71.9082 | 23.6089 | 12.2514 | 126.9481 | 126.9481 | 1.7642 | 0.23947 | 1.324 | 2.8035 | 21.26 | 0 | 0.08
15.008 | 71.5598 | 71.9078 | 23.604 | 12.2495 | 126.9324 | 126.9324 | 1.7651 | 0.23953 | 1.324 | 2.8038 | 21.26 | 0 | 0.08
15.083 | 71.5899 | 71.9152 | 23.6108 | 12.2536 | 126.9436 | 126.9436 | 1.7646 | 0.23948 | 1.3241 | 2.8038 | 21.26 | 0 | 0.07
15.166 | 71.5597 | 71.9121 | 23.6105 | 12.2528 | 126.9398 | 126.9398 | 1.7644 | 0.23955 | 1.324 | 2.804 | 21.26 | 0 | 0.07
15.253 | 71.6056 | 71.9199 | 23.6127 | 12.2544 | 126.9511 | 126.9511 | 1.7643 | 0.23944 | 1.3241 | 2.8042 | 21.29 | 0 | 0.07
15.331 | 71.5296 | 71.9142 | 23.6109 | 12.2539 | 126.9264 | 126.9264 | 1.7649 | 0.23966 | 1.324 | 2.8043 | 21.29 | 0 | 0.06
15.406 | 71.5149 | 71.9113 | 23.6192 | 12.2568 | 126.942 | 126.942 | 1.7631 | 0.2397 | 1.324 | 2.8041 | 21.29 | 0 | 0.05
15.486 | 71.5449 | 71.9154 | 23.6151 | 12.2555 | 126.9391 | 126.9391 | 1.764 | 0.23962 | 1.324 | 2.8042 | 21.29 | 0 | 0.05
15.565 | 71.5792 | 71.913 | 23.6088 | 12.2519 | 126.9427 | 126.9427 | 1.7645 | 0.23949 | 1.324 | 2.804 | 21.29 | 0 | 0.04
15.656 | 71.5191 | 71.9033 | 23.6045 | 12.2494 | 126.9251 | 126.9251 | 1.7649 | 0.23964 | 1.3239 | 2.8038 | 21.29 | 0 | 0.03
15.738 | 71.6039 | 71.9027 | 23.6015 | 12.2468 | 126.9507 | 126.9507 | 1.7645 | 0.23938 | 1.3239 | 2.8032 | 21.29 | 0 | 0.02
15.813 | 71.6843 | 71.8981 | 23.5963 | 12.2422 | 126.9794 | 126.9794 | 1.7638 | 0.2391 | 1.3239 | 2.8027 | 21.29 | 0 | 0.01
15.896 | 71.6055 | 71.8804 | 23.5903 | 12.2381 | 126.9594 | 126.9594 | 1.7641 | 0.23928 | 1.3237 | 2.8019 | 21.29 | 0 | 0
15.972 | 71.602 | 71.8698 | 23.5823 | 12.2332 | 126.9557 | 126.9557 | 1.7645 | 0.23925 | 1.3235 | 2.8013 | 21.29 | 0 | -0.01
16.04 | 71.6997 | 71.8633 | 23.5737 | 12.2264 | 126.9875 | 126.9875 | 1.7639 | 0.2389 | 1.3235 | 2.8007 | 21.29 | 0 | -0.03
16.115 | 71.6078 | 71.8452 | 23.5634 | 12.2203 | 126.9588 | 126.9588 | 1.7648 | 0.23911 | 1.3232 | 2.8003 | 21.29 | 0 | -0.04
16.193 | 71.6156 | 71.8324 | 23.5562 | 12.2152 | 126.9622 | 126.9622 | 1.7648 | 0.23903 | 1.3231 | 2.7994 | 21.29 | 0 | -0.05
16.266 | 71.5995 | 71.814 | 23.547 | 12.2078 | 126.9668 | 126.9668 | 1.7643 | 0.239 | 1.3228 | 2.7986 | 21.29 | 0 | -0.06
16.346 | 71.5776 | 71.8025 | 23.5399 | 12.203 | 126.9617 | 126.9617 | 1.7645 | 0.23901 | 1.3227 | 2.7982 | 21.29 | 0 | -0.07
16.421 | 71.4737 | 71.7803 | 23.5267 | 12.1951 | 126.9282 | 126.9282 | 1.7655 | 0.23924 | 1.3223 | 2.7977 | 21.29 | 0 | -0.08
16.499 | 71.6065 | 71.7767 | 23.5198 | 12.1894 | 126.9698 | 126.9698 | 1.7648 | 0.2388 | 1.3224 | 2.7968 | 21.29 | 0 | -0.09
16.568 | 71.4048 | 71.7479 | 23.5107 | 12.1839 | 126.9147 | 126.9147 | 1.7657 | 0.23932 | 1.3219 | 2.7962 | 21.29 | 0 | -0.1
16.627 | 71.5351 | 71.7508 | 23.508 | 12.1805 | 126.9584 | 126.9584 | 1.7646 | 0.23891 | 1.322 | 2.7959 | 21.29 | 0 | -0.11
16.715 | 71.5648 | 71.7345 | 23.4955 | 12.1722 | 126.9658 | 126.9658 | 1.7649 | 0.23875 | 1.3218 | 2.7949 | 21.29 | 0 | -0.12
16.795 | 71.4933 | 71.7234 | 23.4918 | 12.1703 | 126.943 | 126.943 | 1.7655 | 0.23893 | 1.3217 | 2.7943 | 21.29 | 0 | -0.13
16.863 | 71.5266 | 71.7123 | 23.482 | 12.1635 | 126.9532 | 126.9532 | 1.7655 | 0.23878 | 1.3215 | 2.7937 | 21.29 | 0 | -0.14
16.945 | 71.6129 | 71.7038 | 23.4757 | 12.1576 | 126.9868 | 126.9868 | 1.7645 | 0.23846 | 1.3215 | 2.793 | 21.29 | 0 | -0.14
17.015 | 71.5544 | 71.6922 | 23.4691 | 12.1538 | 126.9675 | 126.9675 | 1.7651 | 0.2386 | 1.3213 | 2.7926 | 21.29 | 0 | -0.15
17.094 | 71.4718 | 71.6776 | 23.4584 | 12.1487 | 126.9317 | 126.9317 | 1.7667 | 0.2388 | 1.3211 | 2.7921 | 21.29 | 0 | -0.15
17.173 | 71.5718 | 71.6735 | 23.4587 | 12.1458 | 126.9796 | 126.9796 | 1.7646 | 0.23846 | 1.3211 | 2.7915 | 21.29 | 0 | -0.16
17.247 | 71.4995 | 71.6641 | 23.4543 | 12.1434 | 126.9572 | 126.9572 | 1.7652 | 0.23864 | 1.3209 | 2.7914 | 21.29 | 0 | -0.16
17.366 | 71.6313 | 71.6656 | 23.4422 | 12.1372 | 126.9759 | 126.9759 | 1.7665 | 0.23824 | 1.321 | 2.7908 | 21.29 | 0 | -0.16
17.44 | 71.5259 | 71.6601 | 23.4498 | 12.1406 | 126.9621 | 126.9621 | 1.7654 | 0.23855 | 1.3209 | 2.791 | 21.29 | 0 | -0.16
17.522 | 71.5388 | 71.6567 | 23.4396 | 12.1359 | 126.9491 | 126.9491 | 1.767 | 0.23849 | 1.3209 | 2.7908 | 21.29 | 0 | -0.16
17.603 | 71.5025 | 71.6593 | 23.4478 | 12.1402 | 126.9488 | 126.9488 | 1.7661 | 0.23862 | 1.3209 | 2.791 | 21.29 | 0 | -0.16
17.677 | 71.6404 | 71.6695 | 23.4497 | 12.1407 | 126.9894 | 126.9894 | 1.7654 | 0.23824 | 1.3211 | 2.7908 | 21.29 | 0 | -0.16
17.749 | 71.6847 | 71.6715 | 23.4496 | 12.1405 | 127.0012 | 127.0012 | 1.7652 | 0.23811 | 1.3212 | 2.7906 | 21.29 | 0 | -0.15
17.831 | 71.5827 | 71.66 | 23.4477 | 12.1392 | 126.976 | 126.976 | 1.7654 | 0.23838 | 1.321 | 2.7905 | 21.29 | 0 | -0.15
17.915 | 71.5536 | 71.657 | 23.4465 | 12.1387 | 126.9662 | 126.9662 | 1.7657 | 0.23846 | 1.3209 | 2.7905 | 21.29 | 0 | -0.14
17.981 | 71.6198 | 71.6659 | 23.4487 | 12.1404 | 126.9819 | 126.9819 | 1.7656 | 0.23829 | 1.3211 | 2.7906 | 21.29 | 0 | -0.14
18.047 | 71.672 | 71.672 | 23.4529 | 12.1422 | 127.0018 | 127.0018 | 1.7649 | 0.23816 | 1.3212 | 2.7906 | 21.29 | 0 | -0.13
18.131 | 71.589 | 71.6718 | 23.454 | 12.1437 | 126.976 | 126.976 | 1.7654 | 0.23841 | 1.3211 | 2.7912 | 21.29 | 0 | -0.12
18.212 | 71.6308 | 71.6808 | 23.4572 | 12.1459 | 126.9857 | 126.9857 | 1.7653 | 0.23831 | 1.3212 | 2.7915 | 21.29 | 0 | -0.11
18.284 | 71.4612 | 71.6733 | 23.4627 | 12.1496 | 126.9434 | 126.9434 | 1.7654 | 0.23882 | 1.3211 | 2.7918 | 21.32 | 0 | -0.1
18.368 | 71.5762 | 71.6936 | 23.4697 | 12.1542 | 126.9728 | 126.9728 | 1.7651 | 0.23854 | 1.3214 | 2.7924 | 21.32 | 0 | -0.09
18.44 | 71.491 | 71.6976 | 23.4751 | 12.1583 | 126.9481 | 126.9481 | 1.7653 | 0.23882 | 1.3213 | 2.7932 | 21.32 | 0 | -0.08
18.524 | 71.4652 | 71.7127 | 23.4842 | 12.1652 | 126.9356 | 126.9356 | 1.7657 | 0.23896 | 1.3215 | 2.7942 | 21.32 | 0 | -0.07
18.6 | 71.5291 | 71.7291 | 23.5041 | 12.1746 | 126.9809 | 126.9809 | 1.7627 | 0.23883 | 1.3217 | 2.7948 | 21.32 | 0 | -0.05
18.683 | 71.5128 | 71.7363 | 23.5003 | 12.1751 | 126.9548 | 126.9548 | 1.7647 | 0.23891 | 1.3218 | 2.7953 | 21.32 | 0 | -0.04
18.747 | 71.6651 | 71.7623 | 23.5092 | 12.1818 | 126.9873 | 126.9873 | 1.7647 | 0.23857 | 1.3223 | 2.7956 | 21.32 | 0 | -0.03
18.816 | 71.554 | 71.7661 | 23.5161 | 12.1868 | 126.9575 | 126.9575 | 1.7649 | 0.23892 | 1.3222 | 2.7965 | 21.32 | 0 | -0.02
18.885 | 71.5837 | 71.7795 | 23.5218 | 12.1911 | 126.9609 | 126.9609 | 1.7651 | 0.23889 | 1.3224 | 2.7971 | 21.32 | 0 | -0.01
18.966 | 71.5754 | 71.7923 | 23.5345 | 12.1989 | 126.9645 | 126.9645 | 1.7643 | 0.23897 | 1.3226 | 2.7977 | 21.32 | 0 | 0
19.036 | 71.6227 | 71.8039 | 23.5431 | 12.2036 | 126.9842 | 126.9842 | 1.7634 | 0.23888 | 1.3227 | 2.7981 | 21.32 | 0 | 0.01
19.115 | 71.5559 | 71.8109 | 23.549 | 12.2088 | 126.9585 | 126.9585 | 1.7641 | 0.23912 | 1.3228 | 2.7986 | 21.32 | 0 | 0.02
19.192 | 71.5154 | 71.8185 | 23.5523 | 12.2127 | 126.9362 | 126.9362 | 1.7651 | 0.23929 | 1.3229 | 2.7991 | 21.32 | 0 | 0.03
19.26 | 71.6205 | 71.8361 | 23.5588 | 12.2164 | 126.9671 | 126.9671 | 1.7644 | 0.23903 | 1.3231 | 2.7997 | 21.32 | 0 | 0.04
19.339 | 71.5629 | 71.8429 | 23.5673 | 12.2224 | 126.9507 | 126.9507 | 1.7645 | 0.23925 | 1.3232 | 2.8002 | 21.32 | 0 | 0.04
19.399 | 71.6229 | 71.8619 | 23.5779 | 12.2299 | 126.963 | 126.963 | 1.7644 | 0.23915 | 1.3235 | 2.8006 | 21.32 | 0 | 0.05
19.47 | 71.6746 | 71.8676 | 23.573 | 12.2275 | 126.9696 | 126.9696 | 1.765 | 0.239 | 1.3235 | 2.8011 | 21.32 | 0 | 0.06
19.546 | 71.5599 | 71.8697 | 23.5857 | 12.2345 | 126.9518 | 126.9518 | 1.7639 | 0.23936 | 1.3235 | 2.8018 | 21.32 | 0 | 0.06
19.623 | 71.5701 | 71.8755 | 23.5898 | 12.2368 | 126.9577 | 126.9577 | 1.7635 | 0.23935 | 1.3235 | 2.8022 | 21.32 | 0 | 0.07
19.693 | 71.5775 | 71.8805 | 23.5867 | 12.2374 | 126.9402 | 126.9402 | 1.7652 | 0.23937 | 1.3237 | 2.8021 | 21.32 | 0 | 0.07
19.768 | 71.5352 | 71.8847 | 23.5951 | 12.2419 | 126.9382 | 126.9382 | 1.7644 | 0.23951 | 1.3237 | 2.8026 | 21.32 | 0 | 0.07
19.846 | 71.5621 | 71.8849 | 23.5942 | 12.2408 | 126.9486 | 126.9486 | 1.764 | 0.23942 | 1.3237 | 2.8026 | 21.32 | 0 | 0.08
19.913 | 71.6219 | 71.8957 | 23.5997 | 12.2447 | 126.9616 | 126.9616 | 1.764 | 0.2393 | 1.3239 | 2.8026 | 21.32 | 0 | 0.08
19.988 | 71.6544 | 71.8982 | 23.5965 | 12.2429 | 126.9671 | 126.9671 | 1.7643 | 0.23919 | 1.3239 | 2.8028 | 21.32 | 0 | 0.08
20.06 | 71.5586 | 71.8906 | 23.5967 | 12.243 | 126.9432 | 126.9432 | 1.7644 | 0.23946 | 1.3237 | 2.8029 | 21.32 | 0 | 0.07
20.138 | 71.5337 | 71.8932 | 23.5966 | 12.2441 | 126.9285 | 126.9285 | 1.7651 | 0.23955 | 1.3238 | 2.8031 | 21.32 | 0 | 0.07
20.204 | 71.5868 | 71.8994 | 23.6017 | 12.2463 | 126.9514 | 126.9514 | 1.7641 | 0.23941 | 1.3239 | 2.8032 | 21.32 | 0 | 0.07
20.283 | 71.5764 | 71.8968 | 23.6002 | 12.2454 | 126.9477 | 126.9477 | 1.7643 | 0.23943 | 1.3238 | 2.8031 | 21.29 | 0 | 0.06
20.369 | 71.5685 | 71.8969 | 23.5971 | 12.2441 | 126.94 | 126.94 | 1.7648 | 0.23945 | 1.3238 | 2.8033 | 21.29 | 0 | 0.06
20.442 | 71.5472 | 71.8922 | 23.5984 | 12.2443 | 126.9394 | 126.9394 | 1.7644 | 0.2395 | 1.3238 | 2.803 | 21.29 | 0 | 0.05
20.511 | 71.5094 | 71.8938 | 23.5981 | 12.2453 | 126.9218 | 126.9218 | 1.7652 | 0.23963 | 1.3238 | 2.8033 | 21.29 | 0 | 0.04
20.59 | 71.607 | 71.8976 | 23.6077 | 12.2475 | 126.976 | 126.976 | 1.7623 | 0.23934 | 1.3239 | 2.8031 | 21.29 | 0 | 0.04
20.653 | 71.5878 | 71.8921 | 23.5956 | 12.2423 | 126.951 | 126.951 | 1.7643 | 0.23937 | 1.3238 | 2.8029 | 21.29 | 0 | 0.03
20.732 | 71.5753 | 71.8793 | 23.5889 | 12.2369 | 126.9539 | 126.9539 | 1.764 | 0.23935 | 1.3236 | 2.8025 | 21.29 | 0 | 0.02
20.804 | 71.536 | 71.8653 | 23.584 | 12.2332 | 126.9466 | 126.9466 | 1.7639 | 0.23942 | 1.3234 | 2.8018 | 21.29 | 0 | 0.01
20.885 | 71.5583 | 71.8597 | 23.5766 | 12.229 | 126.9474 | 126.9474 | 1.7645 | 0.23932 | 1.3234 | 2.8014 | 21.29 | 0 | 0
20.961 | 71.5393 | 71.8432 | 23.5686 | 12.2224 | 126.9509 | 126.9509 | 1.764 | 0.2393 | 1.3231 | 2.8007 | 21.29 | 0 | -0.01
21.035 | 71.6018 | 71.8353 | 23.5584 | 12.2165 | 126.9597 | 126.9597 | 1.7647 | 0.23908 | 1.3231 | 2.7998 | 21.29 | 0 | -0.03
21.112 | 71.5409 | 71.8178 | 23.5524 | 12.2109 | 126.9557 | 126.9557 | 1.764 | 0.23918 | 1.3228 | 2.7995 | 21.29 | 0 | -0.04
21.195 | 71.6456 | 71.8094 | 23.5434 | 12.2044 | 126.9857 | 126.9857 | 1.7637 | 0.23883 | 1.3228 | 2.7983 | 21.29 | 0 | -0.05
21.279 | 71.5164 | 71.7825 | 23.5336 | 12.1971 | 126.9581 | 126.9581 | 1.7637 | 0.23911 | 1.3224 | 2.7976 | 21.32 | 0 | -0.06
21.357 | 71.513 | 71.7752 | 23.5244 | 12.1926 | 126.9452 | 126.9452 | 1.7649 | 0.23909 | 1.3223 | 2.7971 | 21.32 | 0 | -0.07
21.422 | 71.619 | 71.7704 | 23.5191 | 12.1878 | 126.9806 | 126.9806 | 1.7642 | 0.23874 | 1.3223 | 2.7963 | 21.32 | 0 | -0.08
21.49 | 71.6234 | 71.7585 | 23.5078 | 12.1808 | 126.978 | 126.978 | 1.7647 | 0.23867 | 1.3222 | 2.7958 | 21.32 | 0 | -0.09
21.558 | 71.5914 | 71.7434 | 23.5014 | 12.1759 | 126.9741 | 126.9741 | 1.7646 | 0.23871 | 1.322 | 2.7951 | 21.32 | 0 | -0.1
21.633 | 71.5466 | 71.7229 | 23.4911 | 12.1683 | 126.9674 | 126.9674 | 1.7645 | 0.23875 | 1.3217 | 2.7944 | 21.32 | 0 | -0.11
21.717 | 71.5882 | 71.716 | 23.4859 | 12.1645 | 126.9806 | 126.9806 | 1.7643 | 0.2386 | 1.3216 | 2.7937 | 21.32 | 0 | -0.12
21.803 | 71.5541 | 71.6968 | 23.4805 | 12.1588 | 126.9868 | 126.9868 | 1.7632 | 0.23862 | 1.3214 | 2.7929 | 21.32 | 0 | -0.13
21.876 | 71.4869 | 71.6863 | 23.4677 | 12.1529 | 126.9505 | 126.9505 | 1.7652 | 0.23877 | 1.3212 | 2.7928 | 21.32 | 0 | -0.14
21.945 | 71.571 | 71.6816 | 23.4626 | 12.1487 | 126.9766 | 126.9766 | 1.7648 | 0.2385 | 1.3212 | 2.792 | 21.32 | 0 | -0.14
22.025 | 71.5808 | 71.6704 | 23.4533 | 12.1433 | 126.9731 | 126.9731 | 1.7655 | 0.23843 | 1.3211 | 2.7912 | 21.32 | 0 | -0.15
22.12 | 71.5729 | 71.6621 | 23.4469 | 12.1388 | 126.9724 | 126.9724 | 1.7655 | 0.2384 | 1.3209 | 2.791 | 21.32 | 0 | -0.16
22.199 | 71.4868 | 71.6491 | 23.4453 | 12.137 | 126.9567 | 126.9567 | 1.7652 | 0.23862 | 1.3207 | 2.7908 | 21.32 | 0 | -0.16
22.282 | 71.5966 | 71.6524 | 23.4429 | 12.1353 | 126.9844 | 126.9844 | 1.7651 | 0.2383 | 1.3209 | 2.7902 | 21.32 | 0 | -0.16
22.344 | 71.5925 | 71.6516 | 23.4406 | 12.1343 | 126.9799 | 126.9799 | 1.7654 | 0.2383 | 1.3208 | 2.7902 | 21.32 | 0 | -0.16
22.409 | 71.6271 | 71.653 | 23.4411 | 12.1345 | 126.9894 | 126.9894 | 1.7653 | 0.23821 | 1.3209 | 2.7899 | 21.32 | 0 | -0.16
22.473 | 71.6074 | 71.6506 | 23.4421 | 12.1347 | 126.9873 | 126.9873 | 1.7651 | 0.23826 | 1.3209 | 2.7899 | 21.32 | 0 | -0.16
22.552 | 71.4693 | 71.6401 | 23.4411 | 12.1339 | 126.9538 | 126.9538 | 1.7652 | 0.23863 | 1.3206 | 2.7903 | 21.32 | 0 | -0.16
22.615 | 71.5176 | 71.6492 | 23.4436 | 12.1359 | 126.9636 | 126.9636 | 1.7653 | 0.23852 | 1.3208 | 2.7906 | 21.32 | 0 | -0.16
22.69 | 71.5622 | 71.6539 | 23.445 | 12.1368 | 126.9751 | 126.9751 | 1.7651 | 0.23841 | 1.3209 | 2.7905 | 21.32 | 0 | -0.16
22.771 | 71.5943 | 71.6538 | 23.4406 | 12.1348 | 126.9765 | 126.9765 | 1.7657 | 0.23831 | 1.3209 | 2.7903 | 21.32 | 0 | -0.15
22.855 | 71.5739 | 71.6538 | 23.4457 | 12.1371 | 126.9796 | 126.9796 | 1.765 | 0.23837 | 1.3209 | 2.7903 | 21.32 | 0 | -0.15
22.931 | 71.5639 | 71.6531 | 23.4412 | 12.1357 | 126.9648 | 126.9648 | 1.7661 | 0.23841 | 1.3209 | 2.7903 | 21.32 | 0 | -0.14
23.001 | 71.5541 | 71.6497 | 23.444 | 12.1356 | 126.977 | 126.977 | 1.7648 | 0.23841 | 1.3208 | 2.7903 | 21.32 | 0 | -0.13
23.074 | 71.5741 | 71.6611 | 23.4498 | 12.14 | 126.9779 | 126.9779 | 1.765 | 0.2384 | 1.321 | 2.7907 | 21.32 | 0 | -0.13
23.155 | 71.5602 | 71.6664 | 23.456 | 12.1434 | 126.9802 | 126.9802 | 1.7644 | 0.23847 | 1.321 | 2.7912 | 21.32 | 0 | -0.12
23.232 | 71.5256 | 71.6704 | 23.4552 | 12.1449 | 126.9572 | 126.9572 | 1.7657 | 0.2386 | 1.321 | 2.7915 | 21.32 | 0 | -0.11
23.3 | 71.522 | 71.6772 | 23.4605 | 12.1482 | 126.9583 | 126.9583 | 1.7654 | 0.23863 | 1.3211 | 2.7919 | 21.32 | 0 | -0.1
23.374 | 71.5645 | 71.6941 | 23.4725 | 12.1549 | 126.9788 | 126.9788 | 1.7643 | 0.23857 | 1.3213 | 2.7928 | 21.32 | 0 | -0.09
23.481 | 71.509 | 71.7019 | 23.4721 | 12.1576 | 126.9435 | 126.9435 | 1.7661 | 0.23878 | 1.3214 | 2.7935 | 21.32 | 0 | -0.07
23.56 | 71.448 | 71.7149 | 23.4887 | 12.167 | 126.9401 | 126.9401 | 1.7649 | 0.23902 | 1.3215 | 2.7946 | 21.32 | 0 | -0.06
23.616 | 71.5554 | 71.7281 | 23.4929 | 12.1703 | 126.9636 | 126.9636 | 1.7649 | 0.23876 | 1.3218 | 2.7944 | 21.32 | 0 | -0.05
23.685 | 71.5349 | 71.7397 | 23.5083 | 12.1783 | 126.9763 | 126.9763 | 1.7631 | 0.23886 | 1.3219 | 2.7953 | 21.32 | 0 | -0.04
23.756 | 71.5323 | 71.7519 | 23.5092 | 12.1814 | 126.9573 | 126.9573 | 1.7646 | 0.23892 | 1.322 | 2.796 | 21.32 | 0 | -0.03
23.823 | 71.522 | 71.7644 | 23.5162 | 12.187 | 126.9477 | 126.9477 | 1.7651 | 0.23902 | 1.3222 | 2.7966 | 21.32 | 0 | -0.02
23.906 | 71.5081 | 71.7781 | 23.5304 | 12.1957 | 126.9507 | 126.9507 | 1.7642 | 0.23913 | 1.3223 | 2.7972 | 21.32 | 0 | -0.01
23.98 | 71.5809 | 71.7959 | 23.5338 | 12.1993 | 126.9593 | 126.9593 | 1.7649 | 0.23897 | 1.3226 | 2.7979 | 21.32 | 0 | 0
24.062 | 71.6148 | 71.8091 | 23.5423 | 12.2045 | 126.9714 | 126.9714 | 1.7643 | 0.23892 | 1.3228 | 2.7984 | 21.32 | 0 | 0.01
24.149 | 71.5811 | 71.8186 | 23.5522 | 12.211 | 126.9645 | 126.9645 | 1.764 | 0.23907 | 1.3229 | 2.799 | 21.32 | 0 | 0.03
24.232 | 71.5849 | 71.8343 | 23.5633 | 12.2181 | 126.9681 | 126.9681 | 1.7635 | 0.23913 | 1.3231 | 2.7999 | 21.32 | 0 | 0.03
24.312 | 71.585 | 71.844 | 23.5644 | 12.2208 | 126.9537 | 126.9537 | 1.7647 | 0.23917 | 1.3232 | 2.8003 | 21.32 | 0 | 0.04
24.383 | 71.5656 | 71.8514 | 23.5725 | 12.2256 | 126.9538 | 126.9538 | 1.7642 | 0.23926 | 1.3233 | 2.8009 | 21.32 | 0 | 0.05
24.466 | 71.6427 | 71.8701 | 23.5799 | 12.231 | 126.9696 | 126.9696 | 1.7642 | 0.23911 | 1.3235 | 2.8014 | 21.32 | 0 | 0.06
24.539 | 71.4815 | 71.8625 | 23.5846 | 12.2339 | 126.9312 | 126.9312 | 1.7641 | 0.23958 | 1.3233 | 2.8019 | 21.32 | 0 | 0.06
24.603 | 71.588 | 71.8755 | 23.5877 | 12.2359 | 126.9587 | 126.9587 | 1.7638 | 0.2393 | 1.3236 | 2.802 | 21.32 | 0 | 0.07
24.67 | 71.5628 | 71.8814 | 23.5907 | 12.2384 | 126.9488 | 126.9488 | 1.7641 | 0.2394 | 1.3236 | 2.8026 | 21.32 | 0 | 0.07
24.736 | 71.4991 | 71.8801 | 23.5933 | 12.2404 | 126.9307 | 126.9307 | 1.7643 | 0.2396 | 1.3236 | 2.8028 | 21.32 | 0 | 0.07
24.801 | 71.5037 | 71.8869 | 23.5991 | 12.2434 | 126.9385 | 126.9385 | 1.7636 | 0.2396 | 1.3236 | 2.8033 | 21.32 | 0 | 0.07
24.875 | 71.6458 | 71.9009 | 23.5998 | 12.2444 | 126.9704 | 126.9704 | 1.7637 | 0.23922 | 1.3239 | 2.8032 | 21.32 | 0 | 0.08
24.956 | 71.4841 | 71.891 | 23.5973 | 12.2438 | 126.922 | 126.922 | 1.7647 | 0.23968 | 1.3236 | 2.8037 | 21.32 | 0 | 0.08
25.037 | 71.5165 | 71.8976 | 23.6035 | 12.2471 | 126.9365 | 126.9365 | 1.7639 | 0.23961 | 1.3238 | 2.8038 | 21.32 | 0 | 0.08
25.134 | 71.5669 | 71.8961 | 23.6064 | 12.2478 | 126.9578 | 126.9578 | 1.7631 | 0.23946 | 1.3238 | 2.803 | 21.32 | 0 | 0.07
25.2 | 71.4526 | 71.8935 | 23.6005 | 12.2469 | 126.907 | 126.907 | 1.7652 | 0.2398 | 1.3237 | 2.8037 | 21.32 | 0 | 0.07
25.262 | 71.4712 | 71.8975 | 23.6089 | 12.2502 | 126.9286 | 126.9286 | 1.7636 | 0.23976 | 1.3238 | 2.8039 | 21.32 | 0 | 0.07
25.341 | 71.5811 | 71.9044 | 23.6058 | 12.2481 | 126.9562 | 126.9562 | 1.7635 | 0.23943 | 1.3239 | 2.8039 | 21.32 | 0 | 0.06
25.423 | 71.5213 | 71.9028 | 23.6055 | 12.2491 | 126.9328 | 126.9328 | 1.7643 | 0.23962 | 1.3238 | 2.804 | 21.32 | 0 | 0.05
25.513 | 71.533 | 71.8981 | 23.6054 | 12.2478 | 126.9449 | 126.9449 | 1.7635 | 0.23956 | 1.3238 | 2.8037 | 21.32 | 0 | 0.04
25.59 | 71.5635 | 71.8994 | 23.6047 | 12.2466 | 126.9572 | 126.9572 | 1.7631 | 0.23946 | 1.3238 | 2.8039 | 21.32 | 0 | 0.04
25.658 | 71.4548 | 71.8845 | 23.5997 | 12.2437 | 126.9264 | 126.9264 | 1.7636 | 0.23974 | 1.3236 | 2.8036 | 21.32 | 0 | 0.03
25.732 | 71.58 | 71.8818 | 23.589 | 12.2379 | 126.9481 | 126.9481 | 1.7646 | 0.23935 | 1.3236 | 2.8024 | 21.32 | 0 | 0.02
25.812 | 71.6376 | 71.8762 | 23.5878 | 12.2351 | 126.9768 | 126.9768 | 1.7633 | 0.23915 | 1.3236 | 2.8018 | 21.32 | 0 | 0.01
25.891 | 71.559 | 71.8597 | 23.5786 | 12.2298 | 126.9515 | 126.9515 | 1.7641 | 0.23932 | 1.3234 | 2.8013 | 21.32 | 0 | 0
26.014 | 71.6284 | 71.844 | 23.5661 | 12.2201 | 126.9779 | 126.9779 | 1.7635 | 0.23903 | 1.3232 | 2.8003 | 21.32 | 0 | -0.02
26.079 | 71.469 | 71.8229 | 23.5582 | 12.2155 | 126.9324 | 126.9324 | 1.7644 | 0.23943 | 1.3228 | 2.8 | 21.32 | 0 | -0.03
26.154 | 71.6084 | 71.8163 | 23.5468 | 12.2077 | 126.9686 | 126.9686 | 1.7643 | 0.23897 | 1.3229 | 2.7989 | 21.32 | 0 | -0.04
26.239 | 71.7032 | 71.8111 | 23.5373 | 12.2012 | 126.9932 | 126.9932 | 1.7644 | 0.23865 | 1.3228 | 2.7983 | 21.32 | 0 | -0.04
26.41 | 71.519 | 71.7917 | 23.5359 | 12.1999 | 126.9494 | 126.9494 | 1.7644 | 0.23914 | 1.3225 | 2.7981 | 21.32 | 0 | -0.04
26.64 | 71.5843 | 71.7927 | 23.5341 | 12.198 | 126.9713 | 126.9713 | 1.7639 | 0.23894 | 1.3225 | 2.798 | 21.32 | 0 | -0.04
26.884 | 71.5674 | 71.7884 | 23.5331 | 12.1975 | 126.9653 | 126.9653 | 1.7641 | 0.23898 | 1.3225 | 2.7976 | 21.32 | 0 | -0.04
27.098 | 71.4402 | 71.7778 | 23.529 | 12.1958 | 126.9261 | 126.9261 | 1.765 | 0.23933 | 1.3223 | 2.7978 | 21.32 | 0 | -0.04
27.321 | 71.5808 | 71.7888 | 23.5292 | 12.1961 | 126.9603 | 126.9603 | 1.7649 | 0.23894 | 1.3225 | 2.7975 | 21.29 | 0 | -0.04
27.566 | 71.5003 | 71.7815 | 23.5322 | 12.1967 | 126.9508 | 126.9508 | 1.764 | 0.23915 | 1.3224 | 2.7977 | 21.29 | 0 | -0.04
27.769 | 71.5732 | 71.7831 | 23.5295 | 12.1946 | 126.971 | 126.971 | 1.7638 | 0.23893 | 1.3224 | 2.7975 | 21.29 | 0 | -0.04
27.977 | 71.4646 | 71.7762 | 23.5287 | 12.1952 | 126.9347 | 126.9347 | 1.7648 | 0.23925 | 1.3223 | 2.7974 | 21.29 | 0 | -0.04
28.208 | 71.5564 | 71.7811 | 23.528 | 12.1938 | 126.9652 | 126.9652 | 1.764 | 0.23897 | 1.3224 | 2.7975 | 21.29 | 0 | -0.04
28.447 | 71.4916 | 71.7721 | 23.5242 | 12.1916 | 126.9463 | 126.9463 | 1.7644 | 0.23913 | 1.3222 | 2.7974 | 21.32 | 0 | -0.04
28.668 | 71.5832 | 71.7811 | 23.5257 | 12.1925 | 126.9704 | 126.9704 | 1.7642 | 0.23889 | 1.3224 | 2.7974 | 21.32 | 0 | -0.04
28.907 | 71.5257 | 71.7738 | 23.5218 | 12.1902 | 126.9528 | 126.9528 | 1.7646 | 0.23903 | 1.3222 | 2.7974 | 21.32 | 0 | -0.04
29.121 | 71.499 | 71.7669 | 23.5199 | 12.1891 | 126.9454 | 126.9454 | 1.7647 | 0.23909 | 1.3222 | 2.7969 | 21.32 | 0 | -0.04
29.318 | 71.501 | 71.7658 | 23.5173 | 12.1881 | 126.9405 | 126.9405 | 1.7652 | 0.23909 | 1.3222 | 2.7968 | 21.32 | 0 | -0.04
29.538 | 71.5626 | 71.7693 | 23.5186 | 12.1883 | 126.9601 | 126.9601 | 1.7648 | 0.23891 | 1.3223 | 2.7966 | 21.32 | 0 | -0.04
29.773 | 71.5258 | 71.7664 | 23.5132 | 12.1864 | 126.9392 | 126.9392 | 1.7659 | 0.23901 | 1.3222 | 2.7967 | 21.32 | 0 | -0.04
29.99 | 71.5047 | 71.7644 | 23.5166 | 12.1873 | 126.9433 | 126.9433 | 1.7651 | 0.23907 | 1.3222 | 2.7967 | 21.32 | 0 | -0.04
30.345 | 71.4726 | 71.7619 | 23.5231 | 12.1892 | 126.9532 | 126.9532 | 1.7635 | 0.23915 | 1.3221 | 2.797 | 21.32 | 0 | -0.04
30.533 | 71.5273 | 71.7635 | 23.5183 | 12.1866 | 126.9629 | 126.9629 | 1.7639 | 0.23898 | 1.3221 | 2.7969 | 21.32 | 0 | -0.04
30.745 | 71.5812 | 71.7668 | 23.5167 | 12.1859 | 126.9731 | 126.9731 | 1.7641 | 0.23883 | 1.3222 | 2.7967 | 21.32 | 0 | -0.04
30.996 | 71.6457 | 71.7702 | 23.5167 | 12.1856 | 126.9916 | 126.9916 | 1.7638 | 0.23864 | 1.3223 | 2.7965 | 21.32 | 0 | -0.04
31.221 | 71.4306 | 71.7519 | 23.5116 | 12.1835 | 126.928 | 126.928 | 1.765 | 0.23923 | 1.3219 | 2.7967 | 21.32 | 0 | -0.05
31.295 | 71.5492 | 71.7569 | 23.5108 | 12.1826 | 126.9608 | 126.9608 | 1.7646 | 0.23889 | 1.3221 | 2.7962 | 21.32 | 0 | -0.06
31.363 | 71.4587 | 71.7348 | 23.5014 | 12.176 | 126.9397 | 126.9397 | 1.7648 | 0.23908 | 1.3218 | 2.7955 | 21.32 | 0 | -0.07
31.449 | 71.5262 | 71.7253 | 23.4911 | 12.1692 | 126.9562 | 126.9562 | 1.765 | 0.23883 | 1.3217 | 2.7946 | 21.32 | 0 | -0.09
31.556 | 71.4167 | 71.7039 | 23.4852 | 12.1642 | 126.9363 | 126.9363 | 1.7647 | 0.23907 | 1.3213 | 2.7941 | 21.32 | 0 | -0.1
31.632 | 71.5198 | 71.6927 | 23.4708 | 12.1549 | 126.9588 | 126.9588 | 1.7651 | 0.2387 | 1.3213 | 2.7929 | 21.32 | 0 | -0.11
31.716 | 71.5174 | 71.6769 | 23.4699 | 12.151 | 126.9821 | 126.9821 | 1.7631 | 0.23864 | 1.3211 | 2.7921 | 21.32 | 0 | -0.12
31.796 | 71.4879 | 71.6658 | 23.4539 | 12.1436 | 126.9511 | 126.9511 | 1.7655 | 0.23868 | 1.3209 | 2.7917 | 21.32 | 0 | -0.13
31.887 | 71.4987 | 71.6507 | 23.4445 | 12.1368 | 126.9569 | 126.9569 | 1.7654 | 0.23859 | 1.3208 | 2.7908 | 21.32 | 0 | -0.14
31.962 | 71.5543 | 71.6432 | 23.438 | 12.1315 | 126.9776 | 126.9776 | 1.7649 | 0.23837 | 1.3207 | 2.7903 | 21.32 | 0 | -0.15
32.056 | 71.5316 | 71.631 | 23.4314 | 12.1271 | 126.972 | 126.972 | 1.7651 | 0.23839 | 1.3205 | 2.7897 | 21.32 | 0 | -0.15
32.157 | 71.5022 | 71.623 | 23.4269 | 12.1245 | 126.9608 | 126.9608 | 1.7656 | 0.23845 | 1.3204 | 2.7893 | 21.32 | 0 | -0.16
32.239 | 71.5517 | 71.6189 | 23.4198 | 12.1204 | 126.968 | 126.968 | 1.7661 | 0.23829 | 1.3204 | 2.7887 | 21.32 | 0 | -0.16
32.324 | 71.5462 | 71.6157 | 23.4207 | 12.1199 | 126.9758 | 126.9758 | 1.7653 | 0.23828 | 1.3204 | 2.7887 | 21.32 | 0 | -0.16
32.393 | 71.4887 | 71.608 | 23.4192 | 12.1185 | 126.9642 | 126.9642 | 1.7652 | 0.23843 | 1.3202 | 2.7887 | 21.32 | 0 | -0.16
32.462 | 71.5505 | 71.6096 | 23.4196 | 12.1185 | 126.9809 | 126.9809 | 1.765 | 0.23825 | 1.3203 | 2.7881 | 21.32 | 0 | -0.16
32.528 | 71.5043 | 71.6068 | 23.4195 | 12.1185 | 126.969 | 126.969 | 1.7651 | 0.23838 | 1.3203 | 2.7883 | 21.32 | 0 | -0.16
32.602 | 71.5951 | 71.6146 | 23.4178 | 12.118 | 126.9868 | 126.9868 | 1.7654 | 0.23813 | 1.3204 | 2.7882 | 21.32 | 0 | -0.16
32.685 | 71.5158 | 71.6074 | 23.4178 | 12.1181 | 126.9664 | 126.9664 | 1.7655 | 0.23835 | 1.3203 | 2.7881 | 21.32 | 0 | -0.16
32.766 | 71.5386 | 71.6082 | 23.4146 | 12.1159 | 126.9723 | 126.9723 | 1.7656 | 0.23827 | 1.3203 | 2.7884 | 21.32 | 0 | -0.15
32.845 | 71.5301 | 71.6073 | 23.416 | 12.117 | 126.9698 | 126.9698 | 1.7656 | 0.2383 | 1.3203 | 2.7882 | 21.32 | 0 | -0.15
32.929 | 71.519 | 71.6077 | 23.4182 | 12.1179 | 126.9706 | 126.9706 | 1.7652 | 0.23834 | 1.3203 | 2.7883 | 21.32 | 0 | -0.14
33.008 | 71.4959 | 71.6033 | 23.4161 | 12.1167 | 126.964 | 126.964 | 1.7654 | 0.23839 | 1.3202 | 2.7882 | 21.32 | 0 | -0.13
33.085 | 71.4527 | 71.6036 | 23.4171 | 12.1181 | 126.9475 | 126.9475 | 1.7659 | 0.23853 | 1.3202 | 2.7883 | 21.32 | 0 | -0.12
33.173 | 71.5065 | 71.6159 | 23.4197 | 12.1203 | 126.9578 | 126.9578 | 1.766 | 0.23841 | 1.3203 | 2.7889 | 21.32 | 0 | -0.11
33.252 | 71.5101 | 71.6204 | 23.426 | 12.1238 | 126.9637 | 126.9637 | 1.7655 | 0.23843 | 1.3204 | 2.7889 | 21.32 | 0 | -0.1
33.33 | 71.4732 | 71.6283 | 23.4346 | 12.1289 | 126.9596 | 126.9596 | 1.7649 | 0.23857 | 1.3205 | 2.7897 | 21.32 | 0 | -0.1
33.397 | 71.4944 | 71.6381 | 23.4362 | 12.1313 | 126.9549 | 126.9549 | 1.7657 | 0.23855 | 1.3206 | 2.7901 | 21.32 | 0 | -0.09
33.473 | 71.5373 | 71.6524 | 23.4441 | 12.1364 | 126.9678 | 126.9678 | 1.7653 | 0.23847 | 1.3208 | 2.7907 | 21.32 | 0 | -0.07
33.548 | 71.573 | 71.6698 | 23.4565 | 12.1439 | 126.9824 | 126.9824 | 1.7645 | 0.23844 | 1.321 | 2.7914 | 21.32 | 0 | -0.06
33.624 | 71.5036 | 71.6797 | 23.4639 | 12.1491 | 126.9631 | 126.9631 | 1.7646 | 0.23868 | 1.3211 | 2.7927 | 21.32 | 0 | -0.05
33.712 | 71.4543 | 71.6948 | 23.4746 | 12.1573 | 126.9435 | 126.9435 | 1.765 | 0.2389 | 1.3212 | 2.7936 | 21.32 | 0 | -0.04
33.786 | 71.4872 | 71.7056 | 23.4812 | 12.1615 | 126.9534 | 126.9534 | 1.7647 | 0.23885 | 1.3214 | 2.794 | 21.32 | 0 | -0.03
33.868 | 71.5049 | 71.7245 | 23.4939 | 12.1705 | 126.9547 | 126.9547 | 1.7647 | 0.23889 | 1.3217 | 2.7946 | 21.32 | 0 | -0.01
33.95 | 71.618 | 71.7459 | 23.5002 | 12.1746 | 126.9841 | 126.9841 | 1.7643 | 0.23862 | 1.322 | 2.7955 | 21.32 | 0 | 0
34.031 | 71.4619 | 71.7482 | 23.5062 | 12.1802 | 126.9332 | 126.9332 | 1.7653 | 0.23912 | 1.3219 | 2.7964 | 21.32 | 0 | 0.01
34.548 | 71.5148 | 71.8222 | 23.5574 | 12.2148 | 126.9454 | 126.9454 | 1.7642 | 0.2393 | 1.3229 | 2.7995 | 21.32 | 0 | 0.06
34.625 | 71.4614 | 71.8254 | 23.5585 | 12.2163 | 126.927 | 126.927 | 1.7647 | 0.23947 | 1.3229 | 2.8003 | 21.32 | 0 | 0.07
34.708 | 71.5662 | 71.837 | 23.5636 | 12.219 | 126.9582 | 126.9582 | 1.764 | 0.23919 | 1.3231 | 2.8002 | 21.32 | 0 | 0.07
34.77 | 71.5026 | 71.8349 | 23.5661 | 12.2205 | 126.9436 | 126.9436 | 1.7639 | 0.23938 | 1.323 | 2.8005 | 21.32 | 0 | 0.07
34.833 | 71.6232 | 71.8452 | 23.5655 | 12.2205 | 126.9711 | 126.9711 | 1.764 | 0.23905 | 1.3232 | 2.8003 | 21.32 | 0 | 0.08
35.117 | 71.643 | 71.8573 | 23.5731 | 12.2249 | 126.9813 | 126.9813 | 1.7634 | 0.23903 | 1.3233 | 2.8012 | 21.32 | 0 | 0.07
35.187 | 71.5361 | 71.8525 | 23.5745 | 12.2268 | 126.9472 | 126.9472 | 1.7641 | 0.23936 | 1.3232 | 2.8012 | 21.32 | 0 | 0.07
35.365 | 71.6005 | 71.8573 | 23.5763 | 12.2269 | 126.9715 | 126.9715 | 1.7633 | 0.23917 | 1.3233 | 2.8013 | 21.36 | 0 | 0.06
35.455 | 71.6136 | 71.8579 | 23.5787 | 12.2279 | 126.979 | 126.979 | 1.7628 | 0.23913 | 1.3233 | 2.8012 | 21.36 | 0 | 0.05
35.53 | 71.6113 | 71.86 | 23.5747 | 12.2274 | 126.9629 | 126.9629 | 1.7643 | 0.23916 | 1.3234 | 2.8011 | 21.36 | 0 | 0.04
35.618 | 71.5879 | 71.8505 | 23.5746 | 12.2251 | 126.9727 | 126.9727 | 1.763 | 0.23918 | 1.3232 | 2.801 | 21.36 | 0 | 0.03
35.711 | 71.5455 | 71.8403 | 23.5645 | 12.2199 | 126.9509 | 126.9509 | 1.7642 | 0.23926 | 1.3231 | 2.8007 | 21.36 | 0 | 0.02
35.785 | 71.5555 | 71.8352 | 23.565 | 12.2188 | 126.9641 | 126.9641 | 1.7633 | 0.23921 | 1.323 | 2.8004 | 21.36 | 0 | 0.01
35.867 | 71.5772 | 71.8246 | 23.5563 | 12.2129 | 126.9693 | 126.9693 | 1.7635 | 0.2391 | 1.3229 | 2.7997 | 21.36 | 0 | 0
35.94 | 71.518 | 71.8123 | 23.5533 | 12.2106 | 126.957 | 126.957 | 1.7634 | 0.23923 | 1.3227 | 2.7992 | 21.36 | 0 | -0.01
36.026 | 71.5565 | 71.8021 | 23.5392 | 12.2023 | 126.958 | 126.958 | 1.7644 | 0.23906 | 1.3226 | 2.7987 | 21.36 | 0 | -0.02
36.103 | 71.4551 | 71.7854 | 23.535 | 12.1991 | 126.9353 | 126.9353 | 1.7644 | 0.23931 | 1.3224 | 2.7982 | 21.36 | 0 | -0.04
36.188 | 71.5292 | 71.7774 | 23.5255 | 12.1918 | 126.9606 | 126.9606 | 1.7639 | 0.23902 | 1.3223 | 2.7978 | 21.36 | 0 | -0.05
36.256 | 71.4843 | 71.7605 | 23.5153 | 12.1855 | 126.9455 | 126.9455 | 1.7645 | 0.23909 | 1.322 | 2.7971 | 21.32 | 0 | -0.06
36.327 | 71.4981 | 71.7546 | 23.5124 | 12.1832 | 126.9511 | 126.9511 | 1.7644 | 0.23903 | 1.322 | 2.7965 | 21.32 | 0 | -0.07
36.415 | 71.5324 | 71.7459 | 23.5055 | 12.1784 | 126.9613 | 126.9613 | 1.7644 | 0.23889 | 1.3219 | 2.7958 | 21.32 | 0 | -0.08
36.481 | 71.4521 | 71.724 | 23.4884 | 12.1692 | 126.9242 | 126.9242 | 1.7663 | 0.23905 | 1.3216 | 2.795 | 21.32 | 0 | -0.09
36.559 | 71.4989 | 71.7208 | 23.4895 | 12.1674 | 126.9548 | 126.9548 | 1.7646 | 0.23888 | 1.3216 | 2.7949 | 21.32 | 0 | -0.1
36.633 | 71.4857 | 71.7054 | 23.4809 | 12.1614 | 126.9527 | 126.9527 | 1.7647 | 0.23885 | 1.3214 | 2.794 | 21.32 | 0 | -0.11
36.716 | 71.4737 | 71.6857 | 23.4684 | 12.1529 | 126.9507 | 126.9507 | 1.7649 | 0.23881 | 1.3211 | 2.793 | 21.32 | 0 | -0.12
36.806 | 71.5066 | 71.6733 | 23.4567 | 12.1457 | 126.9534 | 126.9534 | 1.7656 | 0.23866 | 1.321 | 2.792 | 21.32 | 0 | -0.13
36.884 | 71.378 | 71.6563 | 23.4544 | 12.1436 | 126.9258 | 126.9258 | 1.7655 | 0.23898 | 1.3208 | 2.7917 | 21.32 | 0 | -0.14
36.968 | 71.5214 | 71.6501 | 23.4456 | 12.1362 | 126.9725 | 126.9725 | 1.7645 | 0.2385 | 1.3207 | 2.7908 | 21.32 | 0 | -0.15
37.05 | 71.5643 | 71.6428 | 23.4385 | 12.1314 | 126.9833 | 126.9833 | 1.7646 | 0.23834 | 1.3207 | 2.7902 | 21.32 | 0 | -0.15
37.132 | 71.5018 | 71.6312 | 23.4323 | 12.1278 | 126.9632 | 126.9632 | 1.7652 | 0.23848 | 1.3205 | 2.7899 | 21.32 | 0 | -0.16
37.216 | 71.5016 | 71.6271 | 23.428 | 12.1253 | 126.9606 | 126.9606 | 1.7655 | 0.23846 | 1.3205 | 2.7897 | 21.32 | 0 | -0.16
37.287 | 71.4514 | 71.6143 | 23.4238 | 12.1219 | 126.9522 | 126.9522 | 1.7653 | 0.23857 | 1.3203 | 2.7893 | 21.29 | 0 | -0.16
37.374 | 71.5417 | 71.6225 | 23.4273 | 12.1236 | 126.9798 | 126.9798 | 1.7647 | 0.23832 | 1.3204 | 2.7892 | 21.29 | 0 | -0.16
37.444 | 71.5729 | 71.6215 | 23.4206 | 12.1204 | 126.9775 | 126.9775 | 1.7657 | 0.23822 | 1.3204 | 2.7889 | 21.29 | 0 | -0.16
37.536 | 71.5 | 71.6147 | 23.4239 | 12.121 | 126.9715 | 126.9715 | 1.7647 | 0.23841 | 1.3203 | 2.7892 | 21.29 | 0 | -0.16
37.608 | 71.5252 | 71.6197 | 23.4232 | 12.1215 | 126.9705 | 126.9705 | 1.7653 | 0.23836 | 1.3204 | 2.7892 | 21.29 | 0 | -0.16
37.678 | 71.5737 | 71.6269 | 23.4274 | 12.1241 | 126.9841 | 126.9841 | 1.765 | 0.23825 | 1.3205 | 2.7892 | 21.29 | 0 | -0.16
37.754 | 71.5211 | 71.6196 | 23.4235 | 12.1224 | 126.9644 | 126.9644 | 1.7657 | 0.23838 | 1.3204 | 2.7889 | 21.29 | 0 | -0.15
37.841 | 71.5138 | 71.6255 | 23.4286 | 12.1252 | 126.9671 | 126.9671 | 1.7652 | 0.23842 | 1.3205 | 2.7894 | 21.29 | 0 | -0.15
37.934 | 71.5431 | 71.6219 | 23.4245 | 12.1222 | 126.9765 | 126.9765 | 1.7651 | 0.23831 | 1.3204 | 2.7892 | 21.29 | 0 | -0.14
38.016 | 71.5629 | 71.6246 | 23.4268 | 12.1235 | 126.9831 | 126.9831 | 1.7649 | 0.23827 | 1.3205 | 2.7891 | 21.29 | 0 | -0.13
38.095 | 71.568 | 71.6318 | 23.4307 | 12.1259 | 126.9855 | 126.9855 | 1.7647 | 0.23828 | 1.3205 | 2.7897 | 21.29 | 0 | -0.12
38.18 | 71.5593 | 71.6348 | 23.4343 | 12.1287 | 126.9812 | 126.9812 | 1.7648 | 0.23833 | 1.3206 | 2.7896 | 21.29 | 0 | -0.11
38.267 | 71.5671 | 71.6457 | 23.4397 | 12.1322 | 126.9838 | 126.9838 | 1.7646 | 0.23834 | 1.3207 | 2.7904 | 21.32 | 0 | -0.1
38.343 | 71.5875 | 71.6596 | 23.4484 | 12.1382 | 126.9878 | 126.9878 | 1.7645 | 0.23834 | 1.3209 | 2.7909 | 21.32 | 0 | -0.09
38.422 | 71.4459 | 71.6585 | 23.454 | 12.1427 | 126.9474 | 126.9474 | 1.765 | 0.23878 | 1.3208 | 2.7915 | 21.32 | 0 | -0.08
38.498 | 71.4153 | 71.6745 | 23.4631 | 12.1495 | 126.935 | 126.935 | 1.7652 | 0.23894 | 1.321 | 2.7928 | 21.32 | 0 | -0.07
38.562 | 71.5114 | 71.6894 | 23.4693 | 12.1535 | 126.9596 | 126.9596 | 1.7649 | 0.23871 | 1.3212 | 2.7929 | 21.32 | 0 | -0.06
38.639 | 71.4899 | 71.6988 | 23.4773 | 12.1583 | 126.9588 | 126.9588 | 1.7644 | 0.23881 | 1.3213 | 2.7938 | 21.32 | 0 | -0.05
38.713 | 71.4946 | 71.7111 | 23.4863 | 12.1646 | 126.958 | 126.958 | 1.7643 | 0.23886 | 1.3215 | 2.7942 | 21.32 | 0 | -0.04
38.782 | 71.4726 | 71.7205 | 23.4885 | 12.1672 | 126.9445 | 126.9445 | 1.765 | 0.23895 | 1.3215 | 2.7951 | 21.32 | 0 | -0.03
38.845 | 71.577 | 71.7397 | 23.4996 | 12.1737 | 126.9773 | 126.9773 | 1.764 | 0.23872 | 1.3219 | 2.7954 | 21.32 | 0 | -0.02
38.915 | 71.4846 | 71.7425 | 23.5036 | 12.177 | 126.95 | 126.95 | 1.7644 | 0.23901 | 1.3218 | 2.7963 | 21.32 | 0 | -0.01
39.006 | 71.5467 | 71.7621 | 23.5145 | 12.1848 | 126.9621 | 126.9621 | 1.7644 | 0.23891 | 1.3221 | 2.7966 | 21.32 | 0 | 0.01
39.091 | 71.4956 | 71.7758 | 23.5252 | 12.1926 | 126.9449 | 126.9449 | 1.7646 | 0.23914 | 1.3223 | 2.7976 | 21.32 | 0 | 0.02
39.183 | 71.4377 | 71.7851 | 23.5338 | 12.1985 | 126.9294 | 126.9294 | 1.7646 | 0.23935 | 1.3223 | 2.7985 | 21.32 | 0 | 0.03
39.265 | 71.5618 | 71.8048 | 23.5414 | 12.2036 | 126.9605 | 126.9605 | 1.7642 | 0.23906 | 1.3227 | 2.7988 | 21.32 | 0 | 0.04
39.337 | 71.4666 | 71.8051 | 23.5453 | 12.206 | 126.9377 | 126.9377 | 1.7642 | 0.23934 | 1.3226 | 2.7996 | 21.32 | 0 | 0.05
39.423 | 71.529 | 71.8216 | 23.558 | 12.2128 | 126.9662 | 126.9662 | 1.7627 | 0.23921 | 1.3228 | 2.8003 | 21.32 | 0 | 0.05
39.498 | 71.5286 | 71.8294 | 23.5662 | 12.2181 | 126.9675 | 126.9675 | 1.7624 | 0.23926 | 1.3229 | 2.8003 | 21.32 | 0 | 0.06
39.57 | 71.5587 | 71.8361 | 23.5627 | 12.2179 | 126.9599 | 126.9599 | 1.7637 | 0.2392 | 1.323 | 2.8005 | 21.32 | 0 | 0.07
39.654 | 71.5437 | 71.8432 | 23.567 | 12.2211 | 126.9536 | 126.9536 | 1.7639 | 0.23928 | 1.3231 | 2.801 | 21.32 | 0 | 0.07
39.731 | 71.5621 | 71.8506 | 23.5719 | 12.2245 | 126.9573 | 126.9573 | 1.7638 | 0.23926 | 1.3232 | 2.8012 | 21.32 | 0 | 0.07
39.813 | 71.5778 | 71.8527 | 23.5732 | 12.2249 | 126.9654 | 126.9654 | 1.7634 | 0.23921 | 1.3232 | 2.8013 | 21.32 | 0 | 0.08
39.886 | 71.6831 | 71.8624 | 23.5707 | 12.2243 | 126.9838 | 126.9838 | 1.764 | 0.23893 | 1.3234 | 2.8013 | 21.32 | 0 | 0.08
39.961 | 71.506 | 71.8538 | 23.577 | 12.2282 | 126.9413 | 126.9413 | 1.7639 | 0.23945 | 1.3232 | 2.8015 | 21.32 | 0 | 0.08
40.031 | 71.6128 | 71.8601 | 23.5802 | 12.2283 | 126.9831 | 126.9831 | 1.7624 | 0.23913 | 1.3233 | 2.8016 | 21.32 | 0 | 0.07
40.112 | 71.5063 | 71.8526 | 23.5833 | 12.2301 | 126.9584 | 126.9584 | 1.7623 | 0.23944 | 1.3232 | 2.8015 | 21.32 | 0 | 0.07
40.187 | 71.5386 | 71.8546 | 23.5734 | 12.2264 | 126.9449 | 126.9449 | 1.7644 | 0.23935 | 1.3232 | 2.8015 | 21.32 | 0 | 0.07
40.283 | 71.4859 | 71.8543 | 23.5805 | 12.2297 | 126.9427 | 126.9427 | 1.7633 | 0.23951 | 1.3232 | 2.8018 | 21.32 | 0 | 0.06
40.381 | 71.5932 | 71.8617 | 23.5768 | 12.2278 | 126.9656 | 126.9656 | 1.7636 | 0.2392 | 1.3233 | 2.8018 | 21.32 | 0 | 0.06
40.649 | 71.5441 | 71.8477 | 23.5741 | 12.2247 | 126.9621 | 126.9621 | 1.763 | 0.2393 | 1.3232 | 2.8012 | 21.32 | 0 | 0.03
40.727 | 71.4654 | 71.8322 | 23.571 | 12.2211 | 126.9538 | 126.9538 | 1.7622 | 0.23946 | 1.3229 | 2.8011 | 21.32 | 0 | 0.02
40.809 | 71.5849 | 71.8302 | 23.563 | 12.216 | 126.9812 | 126.9812 | 1.7625 | 0.23909 | 1.323 | 2.8002 | 21.32 | 0 | 0.01
40.873 | 71.6262 | 71.8274 | 23.5535 | 12.2117 | 126.977 | 126.977 | 1.7638 | 0.23896 | 1.323 | 2.7996 | 21.32 | 0 | 0
40.951 | 71.5055 | 71.8041 | 23.5461 | 12.2057 | 126.9543 | 126.9543 | 1.7635 | 0.23922 | 1.3226 | 2.7992 | 21.32 | 0 | -0.01
41.016 | 71.6962 | 71.8084 | 23.5416 | 12.2024 | 127.0039 | 127.0039 | 1.7632 | 0.23866 | 1.3228 | 2.7981 | 21.32 | 0 | -0.02
41.087 | 71.4821 | 71.7794 | 23.5242 | 12.1933 | 126.9314 | 126.9314 | 1.7655 | 0.23919 | 1.3223 | 2.7978 | 21.32 | 0 | -0.03
41.16 | 71.4628 | 71.7694 | 23.5275 | 12.192 | 126.9515 | 126.9515 | 1.7633 | 0.2392 | 1.3221 | 2.7977 | 21.32 | 0 | -0.04
41.234 | 71.3922 | 71.7514 | 23.5087 | 12.1826 | 126.9108 | 126.9108 | 1.7658 | 0.23934 | 1.3219 | 2.7971 | 21.32 | 0 | -0.06
41.347 | 71.4489 | 71.7344 | 23.5054 | 12.1765 | 126.9535 | 126.9535 | 1.7634 | 0.23908 | 1.3217 | 2.796 | 21.32 | 0 | -0.07
41.422 | 71.4663 | 71.7207 | 23.493 | 12.1694 | 126.9489 | 126.9489 | 1.7644 | 0.23898 | 1.3216 | 2.7949 | 21.32 | 0 | -0.08
41.491 | 71.4248 | 71.7123 | 23.4907 | 12.1667 | 126.9468 | 126.9468 | 1.7638 | 0.23906 | 1.3214 | 2.795 | 21.32 | 0 | -0.09
41.572 | 71.4157 | 71.6918 | 23.4751 | 12.1573 | 126.9364 | 126.9364 | 1.7649 | 0.23901 | 1.3212 | 2.7938 | 21.32 | 0 | -0.1
41.649 | 71.4339 | 71.6841 | 23.465 | 12.1515 | 126.9342 | 126.9342 | 1.7656 | 0.23891 | 1.3211 | 2.7934 | 21.32 | 0 | -0.11
41.732 | 71.4995 | 71.6697 | 23.4555 | 12.1444 | 126.9559 | 126.9559 | 1.7653 | 0.23866 | 1.321 | 2.792 | 21.32 | 0 | -0.12
41.828 | 71.4216 | 71.6515 | 23.4484 | 12.139 | 126.9405 | 126.9405 | 1.7652 | 0.23882 | 1.3207 | 2.7915 | 21.32 | 0 | -0.13
41.912 | 71.5382 | 71.646 | 23.4405 | 12.133 | 126.9745 | 126.9745 | 1.7648 | 0.23843 | 1.3207 | 2.7906 | 21.32 | 0 | -0.14
41.998 | 71.5256 | 71.6309 | 23.4299 | 12.1266 | 126.9664 | 126.9664 | 1.7655 | 0.23841 | 1.3205 | 2.7897 | 21.32 | 0 | -0.15
42.079 | 71.4253 | 71.6131 | 23.4218 | 12.121 | 126.9427 | 126.9427 | 1.7657 | 0.23863 | 1.3202 | 2.7896 | 21.32 | 0 | -0.15
42.169 | 71.5199 | 71.6131 | 23.4223 | 12.1199 | 126.9762 | 126.9762 | 1.7647 | 0.23835 | 1.3203 | 2.7889 | 21.32 | 0 | -0.16
42.242 | 71.5074 | 71.6077 | 23.4145 | 12.1161 | 126.9629 | 126.9629 | 1.7657 | 0.23836 | 1.3202 | 2.7887 | 21.32 | 0 | -0.16
42.324 | 71.5533 | 71.6063 | 23.418 | 12.1163 | 126.9897 | 126.9897 | 1.7643 | 0.23821 | 1.3202 | 2.7883 | 21.32 | 0 | -0.16
42.405 | 71.4671 | 71.5932 | 23.4109 | 12.1127 | 126.9603 | 126.9603 | 1.7652 | 0.23843 | 1.32 | 2.788 | 21.32 | 0 | -0.16
42.486 | 71.4469 | 71.5934 | 23.4131 | 12.1136 | 126.9596 | 126.9596 | 1.7649 | 0.23849 | 1.32 | 2.7882 | 21.32 | 0 | -0.16
42.56 | 71.5717 | 71.6024 | 23.4149 | 12.1133 | 127.001 | 127.001 | 1.7638 | 0.23813 | 1.3202 | 2.7883 | 21.32 | 0 | -0.16
42.641 | 71.5382 | 71.6005 | 23.4122 | 12.1135 | 126.9788 | 126.9788 | 1.7651 | 0.23824 | 1.3202 | 2.788 | 21.32 | 0 | -0.16
42.716 | 71.5515 | 71.5989 | 23.4112 | 12.1126 | 126.9831 | 126.9831 | 1.765 | 0.23819 | 1.3202 | 2.7878 | 21.32 | 0 | -0.16
42.78 | 71.5352 | 71.5979 | 23.4103 | 12.1119 | 126.9802 | 126.9802 | 1.7649 | 0.23823 | 1.3201 | 2.7881 | 21.32 | 0 | -0.15
42.867 | 71.4338 | 71.5903 | 23.4086 | 12.1117 | 126.948 | 126.948 | 1.7657 | 0.23852 | 1.32 | 2.7881 | 21.32 | 0 | -0.15
42.956 | 71.5173 | 71.5996 | 23.4116 | 12.113 | 126.9741 | 126.9741 | 1.7651 | 0.23829 | 1.3201 | 2.7883 | 21.32 | 0 | -0.14
43.024 | 71.4284 | 71.5949 | 23.4138 | 12.1142 | 126.9535 | 126.9535 | 1.765 | 0.23855 | 1.32 | 2.7885 | 21.32 | 0 | -0.13
43.105 | 71.4849 | 71.6006 | 23.4143 | 12.1153 | 126.9621 | 126.9621 | 1.7654 | 0.23841 | 1.3201 | 2.7882 | 21.32 | 0 | -0.12
43.185 | 71.5244 | 71.6082 | 23.4171 | 12.1167 | 126.9757 | 126.9757 | 1.7649 | 0.23831 | 1.3202 | 2.7887 | 21.32 | 0 | -0.11
43.247 | 71.5056 | 71.6211 | 23.4284 | 12.1244 | 126.9699 | 126.9699 | 1.7648 | 0.23843 | 1.3204 | 2.7892 | 21.32 | 0 | -0.11
43.323 | 71.4721 | 71.6269 | 23.4323 | 12.1276 | 126.9575 | 126.9575 | 1.7651 | 0.23856 | 1.3205 | 2.7897 | 21.29 | 0 | -0.09
43.407 | 71.4602 | 71.6357 | 23.4405 | 12.1325 | 126.959 | 126.959 | 1.7646 | 0.23863 | 1.3205 | 2.7903 | 21.29 | 0 | -0.08
43.479 | 71.4382 | 71.6446 | 23.4451 | 12.1362 | 126.9492 | 126.9492 | 1.7649 | 0.23874 | 1.3206 | 2.791 | 21.29 | 0 | -0.07
43.567 | 71.425 | 71.6614 | 23.4581 | 12.1442 | 126.9512 | 126.9512 | 1.7642 | 0.23884 | 1.3208 | 2.7922 | 21.29 | 0 | -0.06
43.648 | 71.5396 | 71.6812 | 23.4624 | 12.1486 | 126.9688 | 126.9688 | 1.7648 | 0.23858 | 1.3211 | 2.7924 | 21.29 | 0 | -0.05
43.739 | 71.5635 | 71.6965 | 23.4724 | 12.1549 | 126.978 | 126.978 | 1.7643 | 0.23857 | 1.3213 | 2.7932 | 21.29 | 0 | -0.03
43.825 | 71.5244 | 71.7106 | 23.4839 | 12.1626 | 126.9684 | 126.9684 | 1.7641 | 0.23875 | 1.3215 | 2.7942 | 21.29 | 0 | -0.02
43.916 | 71.5681 | 71.7288 | 23.4935 | 12.1689 | 126.9802 | 126.9802 | 1.7638 | 0.23869 | 1.3217 | 2.7951 | 21.29 | 0 | -0.01
43.997 | 71.4379 | 71.7285 | 23.497 | 12.1727 | 126.9372 | 126.9372 | 1.7647 | 0.2391 | 1.3216 | 2.7956 | 21.29 | 0 | 0
44.074 | 71.4663 | 71.7412 | 23.5064 | 12.1784 | 126.9488 | 126.9488 | 1.7641 | 0.23907 | 1.3218 | 2.7961 | 21.29 | 0 | 0.02
44.157 | 71.4809 | 71.7539 | 23.5126 | 12.1833 | 126.9476 | 126.9476 | 1.7644 | 0.23908 | 1.322 | 2.7967 | 21.29 | 0 | 0.03
44.24 | 71.4868 | 71.7695 | 23.5196 | 12.1893 | 126.9392 | 126.9392 | 1.765 | 0.23913 | 1.3222 | 2.7973 | 21.29 | 0 | 0.04
44.326 | 71.5615 | 71.7869 | 23.5299 | 12.1954 | 126.9643 | 126.9643 | 1.7642 | 0.23898 | 1.3224 | 2.7979 | 21.29 | 0 | 0.04
44.4 | 71.4589 | 71.785 | 23.5363 | 12.1988 | 126.9445 | 126.9445 | 1.7637 | 0.23928 | 1.3223 | 2.7984 | 21.29 | 0 | 0.05
44.483 | 71.5126 | 71.8009 | 23.5417 | 12.2035 | 126.9501 | 126.9501 | 1.7641 | 0.23919 | 1.3226 | 2.7989 | 21.29 | 0 | 0.06
44.559 | 71.5303 | 71.8057 | 23.5472 | 12.2065 | 126.9603 | 126.9603 | 1.7635 | 0.23916 | 1.3226 | 2.7989 | 21.29 | 0 | 0.06
44.629 | 71.5497 | 71.812 | 23.55 | 12.2085 | 126.9642 | 126.9642 | 1.7635 | 0.23913 | 1.3227 | 2.7992 | 21.29 | 0 | 0.07
44.705 | 71.5457 | 71.8169 | 23.5492 | 12.2096 | 126.9514 | 126.9514 | 1.7645 | 0.23917 | 1.3228 | 2.7994 | 21.29 | 0 | 0.07
44.779 | 71.637 | 71.8326 | 23.559 | 12.2146 | 126.9855 | 126.9855 | 1.7632 | 0.23894 | 1.323 | 2.7998 | 21.29 | 0 | 0.07
44.846 | 71.5972 | 71.8288 | 23.5517 | 12.2115 | 126.9627 | 126.9627 | 1.7645 | 0.23904 | 1.3229 | 2.8001 | 21.29 | 0 | 0.08
44.927 | 71.5198 | 71.8282 | 23.5575 | 12.2153 | 126.9439 | 126.9439 | 1.7644 | 0.23929 | 1.3229 | 2.8002 | 21.29 | 0 | 0.08
45.009 | 71.505 | 71.8266 | 23.5591 | 12.2153 | 126.9478 | 126.9478 | 1.7638 | 0.23932 | 1.3229 | 2.8004 | 21.29 | 0 | 0.08
45.093 | 71.5596 | 71.8323 | 23.5641 | 12.2176 | 126.9695 | 126.9695 | 1.7629 | 0.23918 | 1.323 | 2.8003 | 21.29 | 0 | 0.07
45.174 | 71.5169 | 71.827 | 23.5581 | 12.2151 | 126.947 | 126.947 | 1.7641 | 0.23929 | 1.3229 | 2.8002 | 21.29 | 0 | 0.07
45.264 | 71.5417 | 71.8304 | 23.5595 | 12.2161 | 126.9534 | 126.9534 | 1.764 | 0.23923 | 1.323 | 2.8002 | 21.29 | 0 | 0.07
45.351 | 71.5055 | 71.8276 | 23.5641 | 12.2177 | 126.9549 | 126.9549 | 1.7631 | 0.23933 | 1.3229 | 2.8003 | 21.29 | 0 | 0.06
45.438 | 71.6704 | 71.84 | 23.5599 | 12.216 | 126.9882 | 126.9882 | 1.7636 | 0.23887 | 1.3231 | 2.8 | 21.29 | 0 | 0.05
45.528 | 71.5962 | 71.8308 | 23.5575 | 12.2144 | 126.9692 | 126.9692 | 1.7638 | 0.23906 | 1.323 | 2.8 | 21.29 | 0 | 0.04
45.612 | 71.5455 | 71.8201 | 23.551 | 12.2105 | 126.9535 | 126.9535 | 1.7643 | 0.23917 | 1.3228 | 2.7997 | 21.29 | 0 | 0.03
45.688 | 71.537 | 71.8145 | 23.5487 | 12.2084 | 126.9553 | 126.9553 | 1.764 | 0.23917 | 1.3227 | 2.7996 | 21.29 | 0 | 0.02
45.771 | 71.4902 | 71.8015 | 23.5409 | 12.2035 | 126.9408 | 126.9408 | 1.7645 | 0.23926 | 1.3225 | 2.7992 | 21.29 | 0 | 0.01
45.851 | 71.5152 | 71.7929 | 23.5393 | 12.2006 | 126.9602 | 126.9602 | 1.7634 | 0.23914 | 1.3225 | 2.7986 | 21.29 | 0 | 0
45.924 | 71.5208 | 71.786 | 23.5335 | 12.1973 | 126.9578 | 126.9578 | 1.7638 | 0.2391 | 1.3224 | 2.798 | 21.29 | 0 | -0.01
46.015 | 71.4536 | 71.7671 | 23.5242 | 12.1904 | 126.945 | 126.945 | 1.7638 | 0.23922 | 1.3221 | 2.7977 | 21.29 | 0 | -0.02
46.095 | 71.4511 | 71.7539 | 23.5128 | 12.1836 | 126.9383 | 126.9383 | 1.7646 | 0.23917 | 1.3219 | 2.7969 | 21.29 | 0 | -0.03
46.18 | 71.3339 | 71.728 | 23.5004 | 12.1757 | 126.9057 | 126.9057 | 1.7653 | 0.23942 | 1.3216 | 2.7961 | 21.29 | 0 | -0.05
46.267 | 71.4593 | 71.7238 | 23.4924 | 12.1696 | 126.9427 | 126.9427 | 1.7648 | 0.23901 | 1.3216 | 2.7953 | 21.29 | 0 | -0.06
46.348 | 71.2791 | 71.6949 | 23.4822 | 12.1625 | 126.8989 | 126.8989 | 1.7651 | 0.23944 | 1.3211 | 2.7948 | 21.29 | 0 | -0.07
46.429 | 71.4686 | 71.6963 | 23.4758 | 12.1572 | 126.9539 | 126.9539 | 1.7644 | 0.23885 | 1.3212 | 2.7939 | 21.29 | 0 | -0.08
46.504 | 71.4302 | 71.672 | 23.4643 | 12.1486 | 126.9505 | 126.9505 | 1.7642 | 0.23887 | 1.3209 | 2.7928 | 21.29 | 0 | -0.09
46.578 | 71.4999 | 71.6646 | 23.4532 | 12.1423 | 126.9592 | 126.9592 | 1.7651 | 0.23863 | 1.3209 | 2.7918 | 21.29 | 0 | -0.1
46.653 | 71.4333 | 71.6441 | 23.4421 | 12.1353 | 126.9398 | 126.9398 | 1.7656 | 0.23875 | 1.3206 | 2.7909 | 21.29 | 0 | -0.11
46.718 | 71.5186 | 71.6401 | 23.4372 | 12.1309 | 126.9691 | 126.9691 | 1.765 | 0.23846 | 1.3206 | 2.7904 | 21.29 | 0 | -0.12
46.787 | 71.3394 | 71.6146 | 23.4274 | 12.1252 | 126.9179 | 126.9179 | 1.7659 | 0.23891 | 1.3202 | 2.7899 | 21.29 | 0 | -0.13
46.858 | 71.524 | 71.622 | 23.4288 | 12.1241 | 126.9793 | 126.9793 | 1.7644 | 0.23837 | 1.3204 | 2.7893 | 21.29 | 0 | -0.14
46.925 | 71.5204 | 71.6132 | 23.4227 | 12.1203 | 126.9759 | 126.9759 | 1.7647 | 0.23835 | 1.3203 | 2.7888 | 21.29 | 0 | -0.14
46.996 | 71.5602 | 71.6048 | 23.4151 | 12.1147 | 126.9893 | 126.9893 | 1.7646 | 0.23818 | 1.3202 | 2.7883 | 21.29 | 0 | -0.15
47.073 | 71.4939 | 71.5932 | 23.4064 | 12.1104 | 126.9611 | 126.9611 | 1.7658 | 0.23834 | 1.32 | 2.7879 | 21.29 | 0 | -0.15
47.151 | 71.4633 | 71.5865 | 23.4062 | 12.1095 | 126.9598 | 126.9598 | 1.7653 | 0.23841 | 1.3199 | 2.7877 | 21.29 | 0 | -0.16
47.235 | 71.5062 | 71.5869 | 23.4016 | 12.1075 | 126.9618 | 126.9618 | 1.7661 | 0.23828 | 1.32 | 2.7873 | 21.29 | 0 | -0.16
47.313 | 71.4592 | 71.5788 | 23.4007 | 12.1053 | 126.9621 | 126.9621 | 1.7652 | 0.23837 | 1.3198 | 2.7876 | 21.29 | 0 | -0.16
47.395 | 71.4569 | 71.57 | 23.3949 | 12.1018 | 126.9587 | 126.9587 | 1.7655 | 0.23835 | 1.3197 | 2.7869 | 21.29 | 0 | -0.16
47.458 | 71.4961 | 71.5764 | 23.3959 | 12.1025 | 126.968 | 126.968 | 1.7655 | 0.23825 | 1.3198 | 2.7872 | 21.29 | 0 | -0.16
47.531 | 71.3663 | 71.5637 | 23.3943 | 12.1015 | 126.9348 | 126.9348 | 1.7658 | 0.2386 | 1.3196 | 2.7872 | 21.29 | 0 | -0.16
47.609 | 71.393 | 71.5693 | 23.3982 | 12.104 | 126.9431 | 126.9431 | 1.7655 | 0.23855 | 1.3197 | 2.7872 | 21.29 | 0 | -0.16
47.693 | 71.6302 | 71.5867 | 23.3991 | 12.1039 | 127.0074 | 127.0074 | 1.7647 | 0.23789 | 1.32 | 2.787 | 21.29 | 0 | -0.16
47.775 | 71.5566 | 71.5821 | 23.4001 | 12.1041 | 126.9919 | 126.9919 | 1.7646 | 0.23809 | 1.3199 | 2.7873 | 21.29 | 0 | -0.15
47.838 | 71.5375 | 71.5814 | 23.3993 | 12.1044 | 126.981 | 126.981 | 1.7651 | 0.23815 | 1.3199 | 2.7871 | 21.29 | 0 | -0.15
47.909 | 71.4023 | 71.5695 | 23.3928 | 12.1018 | 126.9342 | 126.9342 | 1.7666 | 0.23852 | 1.3197 | 2.7872 | 21.29 | 0 | -0.14
47.984 | 71.5807 | 71.5854 | 23.403 | 12.1059 | 126.9998 | 126.9998 | 1.7643 | 0.23803 | 1.32 | 2.7871 | 21.29 | 0 | -0.14
48.049 | 71.4225 | 71.5733 | 23.3983 | 12.1044 | 126.9472 | 126.9472 | 1.7657 | 0.23848 | 1.3198 | 2.7873 | 21.29 | 0 | -0.13
48.125 | 71.5659 | 71.5943 | 23.4094 | 12.1099 | 126.9977 | 126.9977 | 1.7641 | 0.23811 | 1.3201 | 2.7879 | 21.29 | 0 | -0.12
48.207 | 71.5585 | 71.6009 | 23.4121 | 12.113 | 126.9866 | 126.9866 | 1.7648 | 0.23817 | 1.3202 | 2.788 | 21.29 | 0 | -0.11
48.281 | 71.4376 | 71.5949 | 23.4119 | 12.1134 | 126.9525 | 126.9525 | 1.7653 | 0.23852 | 1.32 | 2.7885 | 21.26 | 0 | -0.1
48.353 | 71.5598 | 71.6124 | 23.4164 | 12.1171 | 126.9781 | 126.9781 | 1.7654 | 0.23822 | 1.3203 | 2.7886 | 21.26 | 0 | -0.09
48.442 | 71.5563 | 71.6263 | 23.4307 | 12.1252 | 126.9883 | 126.9883 | 1.7642 | 0.23829 | 1.3205 | 2.7894 | 21.26 | 0 | -0.08
48.531 | 71.4961 | 71.6343 | 23.4359 | 12.1296 | 126.9667 | 126.9667 | 1.7647 | 0.23851 | 1.3205 | 2.7902 | 21.26 | 0 | -0.07
48.596 | 71.5691 | 71.6519 | 23.4423 | 12.1345 | 126.9804 | 126.9804 | 1.7649 | 0.23836 | 1.3208 | 2.7907 | 21.26 | 0 | -0.06
48.674 | 71.5261 | 71.66 | 23.4513 | 12.1402 | 126.9722 | 126.9722 | 1.7645 | 0.23853 | 1.3209 | 2.7914 | 21.26 | 0 | -0.04
48.795 | 71.4475 | 71.6724 | 23.4655 | 12.1494 | 126.9553 | 126.9553 | 1.7641 | 0.23883 | 1.321 | 2.7924 | 21.26 | 0 | -0.03
48.867 | 71.4734 | 71.6872 | 23.4689 | 12.1531 | 126.9516 | 126.9516 | 1.7648 | 0.23881 | 1.3211 | 2.7932 | 21.26 | 0 | -0.01
48.952 | 71.5425 | 71.7127 | 23.4833 | 12.1626 | 126.9699 | 126.9699 | 1.7644 | 0.2387 | 1.3215 | 2.7942 | 21.26 | 0 | 0
49.018 | 71.4816 | 71.7153 | 23.4886 | 12.1662 | 126.9546 | 126.9546 | 1.7643 | 0.23891 | 1.3215 | 2.7946 | 21.26 | 0 | 0.01
49.093 | 71.4108 | 71.7226 | 23.4957 | 12.1715 | 126.9329 | 126.9329 | 1.7646 | 0.23916 | 1.3215 | 2.7954 | 21.26 | 0 | 0.02
49.178 | 71.4893 | 71.7387 | 23.5051 | 12.1771 | 126.9577 | 126.9577 | 1.7638 | 0.23899 | 1.3218 | 2.7958 | 21.26 | 0 | 0.03
49.261 | 71.3742 | 71.7368 | 23.504 | 12.178 | 126.9166 | 126.9166 | 1.7651 | 0.23933 | 1.3217 | 2.7964 | 21.26 | 0 | 0.04
49.331 | 71.4673 | 71.7578 | 23.5141 | 12.1848 | 126.9402 | 126.9402 | 1.7647 | 0.23914 | 1.322 | 2.797 | 21.26 | 0 | 0.04
49.408 | 71.4884 | 71.7679 | 23.5232 | 12.1899 | 126.9528 | 126.9528 | 1.7638 | 0.23912 | 1.3221 | 2.7974 | 21.26 | 0 | 0.05
49.528 | 71.5311 | 71.7823 | 23.5298 | 12.195 | 126.959 | 126.959 | 1.764 | 0.23905 | 1.3224 | 2.7978 | 21.26 | 0 | 0.06
49.598 | 71.5044 | 71.7853 | 23.5312 | 12.1964 | 126.9489 | 126.9489 | 1.7643 | 0.23914 | 1.3224 | 2.7982 | 21.26 | 0 | 0.07
49.684 | 71.4461 | 71.7871 | 23.5378 | 12.2002 | 126.9382 | 126.9382 | 1.7639 | 0.23934 | 1.3224 | 2.7985 | 21.26 | 0 | 0.07
49.761 | 71.4872 | 71.7964 | 23.5412 | 12.203 | 126.9453 | 126.9453 | 1.764 | 0.23925 | 1.3225 | 2.7987 | 21.26 | 0 | 0.07
49.839 | 71.4851 | 71.8011 | 23.5436 | 12.2049 | 126.942 | 126.942 | 1.7642 | 0.23928 | 1.3226 | 2.799 | 21.26 | 0 | 0.08
49.932 | 71.5362 | 71.8038 | 23.5446 | 12.205 | 126.9593 | 126.9593 | 1.7638 | 0.23913 | 1.3226 | 2.7988 | 21.26 | 0 | 0.08
50.008 | 71.4704 | 71.7998 | 23.5397 | 12.2034 | 126.9311 | 126.9311 | 1.7649 | 0.23932 | 1.3225 | 2.799 | 21.26 | 0 | 0.08
50.081 | 71.4713 | 71.8027 | 23.5455 | 12.2062 | 126.9389 | 126.9389 | 1.7642 | 0.23933 | 1.3226 | 2.7991 | 21.26 | 0 | 0.07
50.16 | 71.5539 | 71.8113 | 23.5479 | 12.2071 | 126.9653 | 126.9653 | 1.7635 | 0.2391 | 1.3227 | 2.7993 | 21.26 | 0 | 0.07
50.236 | 71.5428 | 71.8202 | 23.5532 | 12.2111 | 126.9589 | 126.9589 | 1.7637 | 0.23918 | 1.3228 | 2.7999 | 21.26 | 0 | 0.07
50.306 | 71.5073 | 71.8182 | 23.5547 | 12.2123 | 126.9482 | 126.9482 | 1.7639 | 0.23929 | 1.3228 | 2.7997 | 21.26 | 0 | 0.06
50.381 | 71.4814 | 71.8143 | 23.5495 | 12.2096 | 126.9362 | 126.9362 | 1.7645 | 0.23934 | 1.3227 | 2.7999 | 21.26 | 0 | 0.06
50.489 | 71.4981 | 71.8151 | 23.5538 | 12.2113 | 126.9493 | 126.9493 | 1.7636 | 0.2393 | 1.3227 | 2.7997 | 21.26 | 0 | 0.05
50.585 | 71.6052 | 71.8217 | 23.5479 | 12.2084 | 126.9688 | 126.9688 | 1.7642 | 0.23899 | 1.3229 | 2.7997 | 21.26 | 0 | 0.04
50.669 | 71.4538 | 71.8053 | 23.5477 | 12.2072 | 126.9381 | 126.9381 | 1.7638 | 0.23938 | 1.3226 | 2.7997 | 21.26 | 0 | 0.03
50.732 | 71.5545 | 71.8013 | 23.5433 | 12.2031 | 126.9716 | 126.9716 | 1.7631 | 0.23905 | 1.3226 | 2.7988 | 21.26 | 0 | 0.02
50.801 | 71.4485 | 71.7903 | 23.5363 | 12.2001 | 126.9328 | 126.9328 | 1.7644 | 0.23934 | 1.3224 | 2.7988 | 21.26 | 0 | 0.01
50.893 | 71.56 | 71.7864 | 23.5278 | 12.1938 | 126.9649 | 126.9649 | 1.7641 | 0.23896 | 1.3224 | 2.7982 | 21.26 | 0 | -0.01
50.985 | 71.5785 | 71.7742 | 23.5207 | 12.1881 | 126.9765 | 126.9765 | 1.7637 | 0.23885 | 1.3222 | 2.7976 | 21.26 | 0 | -0.02
51.064 | 71.4848 | 71.7557 | 23.5136 | 12.1836 | 126.9509 | 126.9509 | 1.7641 | 0.23907 | 1.322 | 2.7969 | 21.26 | 0 | -0.03
51.137 | 71.4449 | 71.74 | 23.5045 | 12.177 | 126.9439 | 126.9439 | 1.7641 | 0.23911 | 1.3217 | 2.7965 | 21.26 | 0 | -0.04
51.22 | 71.5635 | 71.7344 | 23.4972 | 12.1718 | 126.9763 | 126.9763 | 1.7639 | 0.23873 | 1.3218 | 2.7953 | 21.26 | 0 | -0.05
51.298 | 71.3949 | 71.7079 | 23.4902 | 12.1665 | 126.9384 | 126.9384 | 1.7639 | 0.23914 | 1.3213 | 2.7948 | 21.29 | 0 | -0.06
51.367 | 71.4171 | 71.6961 | 23.4798 | 12.1598 | 126.9415 | 126.9415 | 1.7643 | 0.23902 | 1.3212 | 2.794 | 21.29 | 0 | -0.07
51.439 | 71.4768 | 71.6917 | 23.4724 | 12.155 | 126.9553 | 126.9553 | 1.7645 | 0.23881 | 1.3212 | 2.7935 | 21.29 | 0 | -0.08
51.515 | 71.4011 | 71.6751 | 23.4609 | 12.1487 | 126.9264 | 126.9264 | 1.7657 | 0.23898 | 1.3209 | 2.7931 | 21.29 | 0 | -0.1
51.6 | 71.3594 | 71.6568 | 23.4579 | 12.1444 | 126.9321 | 126.9321 | 1.7645 | 0.23903 | 1.3207 | 2.7923 | 21.29 | 0 | -0.11
51.679 | 71.4408 | 71.6508 | 23.449 | 12.1388 | 126.9504 | 126.9504 | 1.7647 | 0.23875 | 1.3207 | 2.7914 | 21.29 | 0 | -0.12
51.766 | 71.5127 | 71.6374 | 23.4387 | 12.1306 | 126.977 | 126.977 | 1.7641 | 0.23846 | 1.3206 | 2.7904 | 21.29 | 0 | -0.13
51.841 | 71.5095 | 71.6256 | 23.4281 | 12.1245 | 126.9692 | 126.9692 | 1.765 | 0.23842 | 1.3204 | 2.7898 | 21.29 | 0 | -0.13
51.916 | 71.5115 | 71.6159 | 23.4238 | 12.1212 | 126.972 | 126.972 | 1.7649 | 0.23839 | 1.3203 | 2.789 | 21.29 | 0 | -0.14
51.995 | 71.5686 | 71.6109 | 23.416 | 12.1165 | 126.9829 | 126.9829 | 1.7652 | 0.23819 | 1.3203 | 2.7884 | 21.29 | 0 | -0.15
52.062 | 71.4506 | 71.5929 | 23.413 | 12.113 | 126.9641 | 126.9641 | 1.7646 | 0.23847 | 1.32 | 2.7884 | 21.29 | 0 | -0.15
52.155 | 71.5227 | 71.5912 | 23.4075 | 12.1098 | 126.9782 | 126.9782 | 1.7649 | 0.23824 | 1.32 | 2.7877 | 21.29 | 0 | -0.16
52.22 | 71.4694 | 71.5839 | 23.4017 | 12.107 | 126.957 | 126.957 | 1.7658 | 0.23837 | 1.3199 | 2.7876 | 21.29 | 0 | -0.16
52.296 | 71.5033 | 71.5816 | 23.4011 | 12.1056 | 126.9728 | 126.9728 | 1.7651 | 0.23826 | 1.3199 | 2.7874 | 21.32 | 0 | -0.16
52.367 | 71.5056 | 71.5739 | 23.3959 | 12.1021 | 126.9735 | 126.9735 | 1.7652 | 0.23822 | 1.3198 | 2.7869 | 21.32 | 0 | -0.16
52.447 | 71.5346 | 71.5766 | 23.3996 | 12.1034 | 126.9899 | 126.9899 | 1.7643 | 0.23814 | 1.3199 | 2.787 | 21.32 | 0 | -0.16
52.528 | 71.4687 | 71.568 | 23.3932 | 12.1005 | 126.9627 | 126.9627 | 1.7655 | 0.2383 | 1.3197 | 2.7868 | 21.32 | 0 | -0.16
52.606 | 71.4847 | 71.5703 | 23.3969 | 12.1017 | 126.9762 | 126.9762 | 1.7646 | 0.23826 | 1.3197 | 2.787 | 21.32 | 0 | -0.16
52.682 | 71.5193 | 71.574 | 23.3943 | 12.1014 | 126.9743 | 126.9743 | 1.7654 | 0.23818 | 1.3198 | 2.7868 | 21.32 | 0 | -0.16
52.759 | 71.5954 | 71.578 | 23.3941 | 12.1005 | 126.9981 | 126.9981 | 1.7649 | 0.23795 | 1.3199 | 2.7868 | 21.32 | 0 | -0.15
52.841 | 71.4937 | 71.5689 | 23.3945 | 12.1003 | 126.9764 | 126.9764 | 1.7648 | 0.23822 | 1.3197 | 2.7869 | 21.32 | 0 | -0.15
52.914 | 71.4461 | 71.5648 | 23.3933 | 12.0998 | 126.9629 | 126.9629 | 1.765 | 0.23835 | 1.3196 | 2.787 | 21.32 | 0 | -0.14
52.995 | 71.479 | 71.5674 | 23.3912 | 12.0992 | 126.9652 | 126.9652 | 1.7655 | 0.23826 | 1.3197 | 2.7869 | 21.32 | 0 | -0.13
53.078 | 71.5123 | 71.5723 | 23.3958 | 12.1014 | 126.9797 | 126.9797 | 1.7648 | 0.23818 | 1.3198 | 2.7869 | 21.32 | 0 | -0.12
53.17 | 71.515 | 71.58 | 23.3981 | 12.1039 | 126.9734 | 126.9734 | 1.7654 | 0.23821 | 1.3199 | 2.7873 | 21.32 | 0 | -0.11
53.257 | 71.3595 | 71.5748 | 23.405 | 12.108 | 126.9382 | 126.9382 | 1.7651 | 0.23867 | 1.3197 | 2.7878 | 21.32 | 0 | -0.1
53.341 | 71.5489 | 71.5977 | 23.4089 | 12.1109 | 126.9836 | 126.9836 | 1.7649 | 0.23818 | 1.3201 | 2.7881 | 21.32 | 0 | -0.09
53.408 | 71.5373 | 71.6077 | 23.4145 | 12.1153 | 126.9763 | 126.9763 | 1.7652 | 0.23826 | 1.3202 | 2.7887 | 21.32 | 0 | -0.08
53.484 | 71.5398 | 71.619 | 23.4226 | 12.1206 | 126.9782 | 126.9782 | 1.7649 | 0.2383 | 1.3204 | 2.7893 | 21.32 | 0 | -0.07
53.558 | 71.3783 | 71.6147 | 23.4258 | 12.1237 | 126.9308 | 126.9308 | 1.7657 | 0.23879 | 1.3202 | 2.7898 | 21.32 | 0 | -0.06
53.643 | 71.5046 | 71.6347 | 23.4353 | 12.1295 | 126.9668 | 126.9668 | 1.7649 | 0.23849 | 1.3206 | 2.7901 | 21.32 | 0 | -0.05
53.713 | 71.4879 | 71.648 | 23.4443 | 12.1355 | 126.9626 | 126.9626 | 1.7647 | 0.23859 | 1.3207 | 2.7911 | 21.32 | 0 | -0.04
53.797 | 71.4442 | 71.6578 | 23.4508 | 12.1407 | 126.9456 | 126.9456 | 1.7652 | 0.23877 | 1.3208 | 2.7918 | 21.32 | 0 | -0.03
53.869 | 71.3838 | 71.6676 | 23.4636 | 12.1482 | 126.9384 | 126.9384 | 1.7643 | 0.239 | 1.3208 | 2.7928 | 21.32 | 0 | -0.01
53.959 | 71.481 | 71.6895 | 23.4729 | 12.1551 | 126.9583 | 126.9583 | 1.7643 | 0.2388 | 1.3212 | 2.7932 | 21.32 | 0 | 0
54.036 | 71.4725 | 71.7039 | 23.4816 | 12.1613 | 126.9538 | 126.9538 | 1.7644 | 0.23888 | 1.3213 | 2.7941 | 21.32 | 0 | 0.01
54.115 | 71.3933 | 71.7085 | 23.4862 | 12.1651 | 126.9283 | 126.9283 | 1.7648 | 0.23915 | 1.3213 | 2.7949 | 21.32 | 0 | 0.02
54.195 | 71.4988 | 71.7304 | 23.4973 | 12.172 | 126.9588 | 126.9588 | 1.7641 | 0.23891 | 1.3217 | 2.7955 | 21.32 | 0 | 0.03
54.271 | 71.4981 | 71.7441 | 23.5047 | 12.1776 | 126.9541 | 126.9541 | 1.7643 | 0.23898 | 1.3218 | 2.7962 | 21.29 | 0 | 0.04
54.342 | 71.4958 | 71.7475 | 23.51 | 12.1802 | 126.9605 | 126.9605 | 1.7636 | 0.239 | 1.3219 | 2.7964 | 21.29 | 0 | 0.05
54.431 | 71.456 | 71.7568 | 23.5164 | 12.1851 | 126.9464 | 126.9464 | 1.7639 | 0.23916 | 1.322 | 2.7972 | 21.29 | 0 | 0.05
54.513 | 71.4712 | 71.7659 | 23.5217 | 12.1892 | 126.9463 | 126.9463 | 1.7641 | 0.23916 | 1.3221 | 2.7974 | 21.29 | 0 | 0.06
54.585 | 71.4416 | 71.7726 | 23.5273 | 12.1932 | 126.9369 | 126.9369 | 1.7642 | 0.23928 | 1.3222 | 2.7979 | 21.29 | 0 | 0.07
54.669 | 71.4103 | 71.7806 | 23.534 | 12.1979 | 126.9272 | 126.9272 | 1.7642 | 0.23942 | 1.3222 | 2.7984 | 21.29 | 0 | 0.07
54.741 | 71.3871 | 71.7811 | 23.535 | 12.1991 | 126.9179 | 126.9179 | 1.7645 | 0.2395 | 1.3223 | 2.7985 | 21.29 | 0 | 0.07
54.822 | 71.5525 | 71.803 | 23.5392 | 12.2027 | 126.954 | 126.954 | 1.7646 | 0.23908 | 1.3226 | 2.7987 | 21.29 | 0 | 0.08
54.904 | 71.5708 | 71.8071 | 23.5435 | 12.204 | 126.9706 | 126.9706 | 1.7635 | 0.23903 | 1.3226 | 2.7992 | 21.29 | 0 | 0.08
54.986 | 71.5055 | 71.8018 | 23.5437 | 12.2044 | 126.9518 | 126.9518 | 1.7638 | 0.23921 | 1.3226 | 2.799 | 21.29 | 0 | 0.08
55.068 | 71.4976 | 71.8032 | 23.5428 | 12.2046 | 126.9439 | 126.9439 | 1.7643 | 0.23925 | 1.3226 | 2.7991 | 21.29 | 0 | 0.07
55.149 | 71.5799 | 71.8148 | 23.5498 | 12.2083 | 126.9722 | 126.9722 | 1.7634 | 0.23904 | 1.3228 | 2.7993 | 21.29 | 0 | 0.07
55.223 | 71.5206 | 71.8119 | 23.5495 | 12.2082 | 126.9561 | 126.9561 | 1.7636 | 0.23921 | 1.3227 | 2.7996 | 21.29 | 0 | 0.07
55.31 | 71.4352 | 71.8068 | 23.5485 | 12.2083 | 126.9291 | 126.9291 | 1.7642 | 0.23945 | 1.3226 | 2.7998 | 21.26 | 0 | 0.06
55.368 | 71.5678 | 71.8208 | 23.5508 | 12.2097 | 126.9635 | 126.9635 | 1.7639 | 0.2391 | 1.3228 | 2.7999 | 21.26 | 0 | 0.06
55.437 | 71.4965 | 71.8137 | 23.5523 | 12.2103 | 126.949 | 126.949 | 1.7637 | 0.23929 | 1.3227 | 2.7997 | 21.26 | 0 | 0.05
55.501 | 71.4792 | 71.8125 | 23.552 | 12.2096 | 126.9477 | 126.9477 | 1.7634 | 0.23933 | 1.3226 | 2.8 | 21.26 | 0 | 0.05
55.567 | 71.4819 | 71.8141 | 23.5509 | 12.2099 | 126.9408 | 126.9408 | 1.7641 | 0.23934 | 1.3227 | 2.7999 | 21.26 | 0 | 0.04
55.642 | 71.5502 | 71.8147 | 23.5487 | 12.208 | 126.9617 | 126.9617 | 1.7637 | 0.23912 | 1.3227 | 2.7996 | 21.26 | 0 | 0.03
55.717 | 71.4492 | 71.7985 | 23.5453 | 12.2055 | 126.9374 | 126.9374 | 1.7639 | 0.23938 | 1.3225 | 2.799 | 21.26 | 0 | 0.02
55.797 | 71.5966 | 71.8034 | 23.5418 | 12.202 | 126.983 | 126.983 | 1.763 | 0.23893 | 1.3226 | 2.7989 | 21.26 | 0 | 0.01
55.879 | 71.4816 | 71.7826 | 23.5294 | 12.1952 | 126.9426 | 126.9426 | 1.7644 | 0.2392 | 1.3223 | 2.7983 | 21.26 | 0 | 0
55.948 | 71.468 | 71.7702 | 23.5244 | 12.191 | 126.9458 | 126.9458 | 1.764 | 0.23919 | 1.3221 | 2.7977 | 21.26 | 0 | -0.01
56.032 | 71.4901 | 71.7605 | 23.5167 | 12.1856 | 126.9525 | 126.9525 | 1.764 | 0.23907 | 1.322 | 2.7971 | 21.26 | 0 | -0.02
56.103 | 71.4789 | 71.7531 | 23.5106 | 12.1819 | 126.9474 | 126.9474 | 1.7644 | 0.23907 | 1.3219 | 2.7969 | 21.26 | 0 | -0.04
56.188 | 71.5073 | 71.7434 | 23.5036 | 12.1765 | 126.9589 | 126.9589 | 1.7641 | 0.23894 | 1.3218 | 2.7963 | 21.26 | 0 | -0.04
56.304 | 71.4045 | 71.7246 | 23.4978 | 12.1724 | 126.935 | 126.935 | 1.7642 | 0.23918 | 1.3215 | 2.7957 | 21.26 | 0 | -0.04
56.535 | 71.5012 | 71.732 | 23.4986 | 12.1724 | 126.9635 | 126.9635 | 1.7637 | 0.23891 | 1.3217 | 2.7957 | 21.26 | 0 | -0.04
56.77 | 71.4794 | 71.734 | 23.4977 | 12.1735 | 126.9453 | 126.9453 | 1.7649 | 0.23899 | 1.3217 | 2.7957 | 21.26 | 0 | -0.04
57 | 71.4491 | 71.7308 | 23.4998 | 12.174 | 126.9441 | 126.9441 | 1.7643 | 0.23907 | 1.3217 | 2.7957 | 21.26 | 0 | -0.04
57.188 | 71.4652 | 71.7315 | 23.4972 | 12.1728 | 126.9443 | 126.9443 | 1.7647 | 0.23902 | 1.3217 | 2.7957 | 21.26 | 0 | -0.04
57.428 | 71.4594 | 71.7283 | 23.4987 | 12.1726 | 126.9519 | 126.9519 | 1.7639 | 0.23902 | 1.3216 | 2.7957 | 21.26 | 0 | -0.04
57.65 | 71.359 | 71.7193 | 23.4944 | 12.1714 | 126.9141 | 126.9141 | 1.7652 | 0.23931 | 1.3215 | 2.7954 | 21.26 | 0 | -0.04
57.874 | 71.486 | 71.7271 | 23.4952 | 12.1709 | 126.9537 | 126.9537 | 1.7643 | 0.23894 | 1.3216 | 2.7953 | 21.26 | 0 | -0.04
58.102 | 71.5055 | 71.7333 | 23.4973 | 12.1723 | 126.9585 | 126.9585 | 1.7643 | 0.2389 | 1.3217 | 2.7957 | 21.26 | 0 | -0.04
58.341 | 71.4088 | 71.726 | 23.4967 | 12.1725 | 126.9299 | 126.9299 | 1.7648 | 0.23918 | 1.3216 | 2.7957 | 21.26 | 0 | -0.04
58.551 | 71.4724 | 71.7314 | 23.4995 | 12.1731 | 126.955 | 126.955 | 1.7639 | 0.23899 | 1.3217 | 2.7958 | 21.26 | 0 | -0.04
58.797 | 71.5117 | 71.7388 | 23.502 | 12.1755 | 126.9598 | 126.9598 | 1.7642 | 0.23891 | 1.3218 | 2.7958 | 21.26 | 0 | -0.04
59.01 | 71.4906 | 71.7372 | 23.5005 | 12.1747 | 126.9533 | 126.9533 | 1.7643 | 0.23897 | 1.3217 | 2.7959 | 21.26 | 0 | -0.04
59.212 | 71.482 | 71.7361 | 23.5006 | 12.1745 | 126.9528 | 126.9528 | 1.7642 | 0.23899 | 1.3217 | 2.796 | 21.26 | 0 | -0.04
59.439 | 71.473 | 71.7386 | 23.5027 | 12.1764 | 126.947 | 126.947 | 1.7645 | 0.23903 | 1.3218 | 2.7959 | 21.26 | 0 | -0.04
59.65 | 71.4156 | 71.7312 | 23.5021 | 12.1751 | 126.9389 | 126.9389 | 1.764 | 0.23917 | 1.3216 | 2.7961 | 21.26 | 0 | -0.04
59.883 | 71.4525 | 71.7381 | 23.504 | 12.177 | 126.9435 | 126.9435 | 1.7643 | 0.23909 | 1.3217 | 2.7961 | 21.26 | 0 | -0.04
60.117 | 71.4798 | 71.7405 | 23.5013 | 12.1756 | 126.9477 | 126.9477 | 1.7646 | 0.23901 | 1.3218 | 2.7963 | 21.26 | 0 | -0.04