## Sheet1
Time | Tension | Apex | Tension.1 | Area | Volume | Left | angle | Right | angle.1 | Diameter | Bond | number | Apex.1 | radius | Height | Temperature | PressureIn | 1 | Injected
0 | 71.8776 | 71.8776 | 23.8259 | 12.4738 | 126.4783 | 126.4783 | 1.8045 | 0.24152 | 1.3324 | 2.8087 | 18.69 | 0 | 0
0.232 | 71.8553 | 71.8553 | 23.8439 | 12.4889 | 126.4524 | 126.4524 | 1.8059 | 0.24175 | 1.3328 | 2.8109 | 18.69 | 0 | 0
0.439 | 71.9119 | 71.9119 | 23.8509 | 12.4914 | 126.4827 | 126.4827 | 1.8043 | 0.24159 | 1.3329 | 2.8106 | 18.69 | 0 | 0
0.637 | 71.8711 | 71.8711 | 23.8453 | 12.4901 | 126.4546 | 126.4546 | 1.806 | 0.24172 | 1.3329 | 2.8107 | 18.69 | 0 | 0
0.88 | 71.8946 | 71.8946 | 23.8477 | 12.4916 | 126.4615 | 126.4615 | 1.8058 | 0.24166 | 1.3329 | 2.8107 | 18.69 | 0 | 0
0.988 | 71.9211 | 71.9211 | 23.8535 | 12.4936 | 126.4818 | 126.4818 | 1.8045 | 0.24159 | 1.333 | 2.8109 | 18.69 | 0 | -0.05
1.278 | 71.6942 | 71.6942 | 23.8568 | 12.5005 | 126.3923 | 126.3923 | 1.8075 | 0.24233 | 1.3329 | 2.8117 | 18.69 | 0 | -0.05
1.394 | 71.1656 | 71.1656 | 23.8499 | 12.492 | 126.286 | 126.286 | 1.8062 | 0.2437 | 1.3317 | 2.8108 | 18.69 | 0 | -0.06
1.46 | 71.7327 | 71.7327 | 23.8487 | 12.4912 | 126.4287 | 126.4287 | 1.8054 | 0.2421 | 1.3326 | 2.8115 | 18.69 | 0 | -0.07
1.53 | 71.9766 | 71.9766 | 23.8614 | 12.4973 | 126.5074 | 126.5074 | 1.8033 | 0.24145 | 1.3331 | 2.8106 | 18.69 | 0 | -0.07
1.598 | 72.0143 | 72.0143 | 23.8542 | 12.4942 | 126.5041 | 126.5041 | 1.8045 | 0.24134 | 1.3331 | 2.8108 | 18.69 | 0 | -0.08
1.67 | 71.9841 | 71.9841 | 23.8528 | 12.4927 | 126.5005 | 126.5005 | 1.8042 | 0.2414 | 1.333 | 2.8108 | 18.69 | 0 | -0.08
1.737 | 71.9343 | 71.9343 | 23.8526 | 12.4938 | 126.4793 | 126.4793 | 1.805 | 0.24156 | 1.333 | 2.8111 | 18.69 | 0 | -0.09
1.818 | 71.8227 | 71.8227 | 23.8473 | 12.4922 | 126.4369 | 126.4369 | 1.8065 | 0.24188 | 1.3329 | 2.8112 | 18.69 | 0 | -0.1
1.887 | 72.0004 | 72.0004 | 23.8517 | 12.4936 | 126.4927 | 126.4927 | 1.8052 | 0.24138 | 1.3331 | 2.811 | 18.69 | 0 | -0.1
1.964 | 71.8281 | 71.8281 | 23.85 | 12.4919 | 126.4536 | 126.4536 | 1.8052 | 0.24184 | 1.3328 | 2.8115 | 18.69 | 0 | -0.11
2.056 | 71.9357 | 71.9357 | 23.8479 | 12.4917 | 126.4715 | 126.4715 | 1.8058 | 0.24155 | 1.333 | 2.8112 | 18.69 | 0 | -0.11
2.124 | 72.057 | 72.057 | 23.8543 | 12.4953 | 126.5075 | 126.5075 | 1.805 | 0.24124 | 1.3333 | 2.8112 | 18.69 | 0 | -0.11
2.212 | 71.7945 | 71.7945 | 23.8644 | 12.4973 | 126.477 | 126.477 | 1.8023 | 0.24194 | 1.3328 | 2.8118 | 18.69 | 0 | -0.12
2.281 | 71.8725 | 71.8725 | 23.8533 | 12.4935 | 126.4698 | 126.4698 | 1.8046 | 0.24172 | 1.3329 | 2.8114 | 18.69 | 0 | -0.12
2.371 | 72.0287 | 72.0287 | 23.8507 | 12.4929 | 126.4999 | 126.4999 | 1.8052 | 0.2413 | 1.3332 | 2.8108 | 18.69 | 0 | -0.12
2.454 | 71.924 | 71.924 | 23.8512 | 12.4931 | 126.4754 | 126.4754 | 1.8052 | 0.24159 | 1.333 | 2.8111 | 18.69 | 0 | -0.12
2.519 | 71.9335 | 71.9335 | 23.857 | 12.4955 | 126.4885 | 126.4885 | 1.8042 | 0.24157 | 1.333 | 2.8115 | 18.69 | 0 | -0.12
2.612 | 71.8939 | 71.8939 | 23.8564 | 12.4956 | 126.4754 | 126.4754 | 1.8045 | 0.24168 | 1.333 | 2.8111 | 18.66 | 0 | -0.12
2.683 | 71.8508 | 71.8508 | 23.85 | 12.4923 | 126.4564 | 126.4564 | 1.8054 | 0.24178 | 1.3329 | 2.8113 | 18.66 | 0 | -0.11
2.75 | 72.0167 | 72.0167 | 23.8546 | 12.4949 | 126.5016 | 126.5016 | 1.8047 | 0.24134 | 1.3332 | 2.811 | 18.66 | 0 | -0.11
2.82 | 71.8996 | 71.8996 | 23.8606 | 12.4963 | 126.4916 | 126.4916 | 1.8032 | 0.24165 | 1.3329 | 2.8112 | 18.66 | 0 | -0.11
2.914 | 71.926 | 71.926 | 23.8519 | 12.493 | 126.4792 | 126.4792 | 1.8049 | 0.24158 | 1.333 | 2.8115 | 18.66 | 0 | -0.1
2.986 | 71.9315 | 71.9315 | 23.853 | 12.4941 | 126.4782 | 126.4782 | 1.805 | 0.24157 | 1.333 | 2.8113 | 18.66 | 0 | -0.1
3.056 | 71.9438 | 71.9438 | 23.8635 | 12.498 | 126.5045 | 126.5045 | 1.8029 | 0.24154 | 1.3331 | 2.811 | 18.66 | 0 | -0.09
3.124 | 71.9479 | 71.9479 | 23.8554 | 12.4957 | 126.4824 | 126.4824 | 1.805 | 0.24154 | 1.3331 | 2.8112 | 18.66 | 0 | -0.09
3.195 | 71.8633 | 71.8633 | 23.8509 | 12.4928 | 126.4606 | 126.4606 | 1.8052 | 0.24175 | 1.3329 | 2.8113 | 18.66 | 0 | -0.08
3.285 | 71.9161 | 71.9161 | 23.8497 | 12.4924 | 126.4705 | 126.4705 | 1.8055 | 0.24161 | 1.333 | 2.8112 | 18.66 | 0 | -0.08
3.349 | 71.9352 | 71.9352 | 23.8619 | 12.4971 | 126.5018 | 126.5018 | 1.803 | 0.24156 | 1.333 | 2.8107 | 18.66 | 0 | -0.07
3.421 | 71.9949 | 71.9949 | 23.8552 | 12.4948 | 126.5001 | 126.5001 | 1.8044 | 0.2414 | 1.3331 | 2.8108 | 18.66 | 0 | -0.06
3.497 | 71.8958 | 71.9033 | 23.8604 | 12.496 | 126.4921 | 126.4921 | 1.8031 | 0.24166 | 1.3329 | 2.8112 | 18.66 | 0 | -0.06
3.565 | 71.8662 | 71.8999 | 23.8615 | 12.4965 | 126.4864 | 126.4864 | 1.8029 | 0.24174 | 1.3329 | 2.811 | 18.66 | 0 | -0.05
3.637 | 71.9024 | 71.9051 | 23.8516 | 12.4936 | 126.4683 | 126.4683 | 1.8053 | 0.24165 | 1.333 | 2.811 | 18.66 | 0 | -0.04
3.705 | 71.887 | 71.9058 | 23.8514 | 12.4941 | 126.4595 | 126.4595 | 1.8058 | 0.24171 | 1.333 | 2.8111 | 18.66 | 0 | -0.03
3.775 | 72.0723 | 71.9184 | 23.855 | 12.4945 | 126.5206 | 126.5206 | 1.8042 | 0.24118 | 1.3332 | 2.8109 | 18.66 | 0 | -0.03
3.847 | 71.9721 | 71.9075 | 23.8616 | 12.4963 | 126.5151 | 126.5151 | 1.8026 | 0.24144 | 1.333 | 2.8109 | 18.66 | 0 | -0.02
3.921 | 71.9682 | 71.9103 | 23.8643 | 12.498 | 126.5148 | 126.5148 | 1.8025 | 0.24147 | 1.3331 | 2.811 | 18.66 | 0 | -0.01
3.989 | 71.9985 | 71.9106 | 23.8507 | 12.4926 | 126.4941 | 126.4941 | 1.8051 | 0.24138 | 1.3331 | 2.8109 | 18.66 | 0 | -0.01
4.06 | 71.9246 | 71.9072 | 23.8646 | 12.4984 | 126.5025 | 126.5025 | 1.8027 | 0.24159 | 1.333 | 2.811 | 18.66 | 0 | 0
4.127 | 71.8734 | 71.9069 | 23.8542 | 12.4952 | 126.4621 | 126.4621 | 1.8052 | 0.24175 | 1.333 | 2.8114 | 18.66 | 0 | 0.01
4.198 | 71.9862 | 71.9111 | 23.864 | 12.4979 | 126.5183 | 126.5183 | 1.8026 | 0.24142 | 1.3331 | 2.8109 | 18.66 | 0 | 0.01
4.262 | 71.9952 | 71.9173 | 23.8553 | 12.4963 | 126.4896 | 126.4896 | 1.8053 | 0.24142 | 1.3332 | 2.811 | 18.66 | 0 | 0.02
4.355 | 71.9507 | 71.9167 | 23.8568 | 12.4975 | 126.4776 | 126.4776 | 1.8054 | 0.24156 | 1.3332 | 2.8112 | 18.66 | 0 | 0.02
4.422 | 71.8919 | 71.9178 | 23.8606 | 12.4998 | 126.4651 | 126.4651 | 1.8052 | 0.24174 | 1.3331 | 2.8118 | 18.66 | 0 | 0.03
4.494 | 71.8669 | 71.9189 | 23.8603 | 12.5005 | 126.4523 | 126.4523 | 1.8058 | 0.24183 | 1.3331 | 2.8119 | 18.66 | 0 | 0.03
4.563 | 71.9796 | 71.9292 | 23.8633 | 12.502 | 126.4842 | 126.4842 | 1.8053 | 0.24152 | 1.3333 | 2.8118 | 18.62 | 0 | 0.04
4.654 | 72.0276 | 71.9393 | 23.879 | 12.509 | 126.5229 | 126.5229 | 1.8027 | 0.24141 | 1.3335 | 2.8121 | 18.62 | 0 | 0.04
4.727 | 71.8738 | 71.9331 | 23.8725 | 12.5081 | 126.4589 | 126.4589 | 1.8051 | 0.24187 | 1.3333 | 2.8126 | 18.62 | 0 | 0.04
4.816 | 71.9177 | 71.9375 | 23.8743 | 12.5092 | 126.4711 | 126.4711 | 1.8049 | 0.24176 | 1.3334 | 2.8125 | 18.62 | 0 | 0.04
4.883 | 71.9582 | 71.9469 | 23.8776 | 12.5116 | 126.4801 | 126.4801 | 1.8049 | 0.24167 | 1.3335 | 2.8128 | 18.62 | 0 | 0.04
4.955 | 72.0484 | 71.9581 | 23.8865 | 12.5157 | 126.5161 | 126.5161 | 1.8035 | 0.24144 | 1.3337 | 2.8129 | 18.62 | 0 | 0.04
5.022 | 71.9522 | 71.9537 | 23.8823 | 12.5147 | 126.4791 | 126.4791 | 1.8048 | 0.24171 | 1.3336 | 2.8133 | 18.62 | 0 | 0.04
5.093 | 71.9921 | 71.9613 | 23.8879 | 12.5181 | 126.4923 | 126.4923 | 1.8043 | 0.24163 | 1.3337 | 2.8133 | 18.62 | 0 | 0.04
5.184 | 71.9995 | 71.9675 | 23.8923 | 12.5209 | 126.4953 | 126.4953 | 1.8041 | 0.24163 | 1.3338 | 2.8136 | 18.62 | 0 | 0.04
5.274 | 71.9568 | 71.9781 | 23.898 | 12.5258 | 126.4777 | 126.4777 | 1.8047 | 0.24181 | 1.3339 | 2.8146 | 18.62 | 0 | 0.03
5.347 | 71.9314 | 71.9831 | 23.9007 | 12.5286 | 126.4644 | 126.4644 | 1.8052 | 0.24191 | 1.334 | 2.8149 | 18.62 | 0 | 0.03
5.408 | 71.9923 | 71.9907 | 23.9049 | 12.5306 | 126.4852 | 126.4852 | 1.8046 | 0.24175 | 1.3341 | 2.815 | 18.62 | 0 | 0.03
5.481 | 71.8366 | 71.9832 | 23.9085 | 12.5328 | 126.4487 | 126.4487 | 1.8045 | 0.2422 | 1.3339 | 2.8155 | 18.62 | 0 | 0.02
5.549 | 71.9627 | 71.995 | 23.908 | 12.5331 | 126.4758 | 126.4758 | 1.8047 | 0.24186 | 1.3341 | 2.8154 | 18.62 | 0 | 0.02
5.618 | 71.9634 | 71.9969 | 23.9104 | 12.5343 | 126.4789 | 126.4789 | 1.8044 | 0.24187 | 1.3341 | 2.8156 | 18.59 | 0 | 0.01
5.687 | 71.9609 | 72.006 | 23.9161 | 12.5379 | 126.4801 | 126.4801 | 1.8042 | 0.2419 | 1.3342 | 2.8163 | 18.59 | 0 | 0.01
5.76 | 71.9661 | 72.0064 | 23.9153 | 12.5381 | 126.476 | 126.476 | 1.8046 | 0.2419 | 1.3342 | 2.8161 | 18.59 | 0 | 0
5.833 | 71.9435 | 72.0066 | 23.9175 | 12.5391 | 126.474 | 126.474 | 1.8043 | 0.24197 | 1.3342 | 2.8163 | 18.59 | 0 | -0.01
5.9 | 71.9347 | 72.006 | 23.9175 | 12.5388 | 126.4741 | 126.4741 | 1.8042 | 0.24198 | 1.3342 | 2.8165 | 18.59 | 0 | -0.01
5.967 | 71.9849 | 72.0065 | 23.9161 | 12.538 | 126.4853 | 126.4853 | 1.8042 | 0.24184 | 1.3343 | 2.816 | 18.59 | 0 | -0.02
6.042 | 71.863 | 72.0042 | 23.9167 | 12.5396 | 126.4468 | 126.4468 | 1.8051 | 0.2422 | 1.3341 | 2.8167 | 18.59 | 0 | -0.03
6.124 | 71.917 | 72.0021 | 23.9147 | 12.5374 | 126.4658 | 126.4658 | 1.8046 | 0.24203 | 1.3341 | 2.8163 | 18.59 | 0 | -0.03
6.198 | 71.8945 | 72.0024 | 23.9166 | 12.5385 | 126.4619 | 126.4619 | 1.8044 | 0.2421 | 1.3341 | 2.8165 | 18.59 | 0 | -0.04
6.263 | 71.8836 | 72.0058 | 23.9196 | 12.5405 | 126.4594 | 126.4594 | 1.8043 | 0.24214 | 1.3342 | 2.8167 | 18.59 | 0 | -0.05
6.347 | 71.8537 | 72.0039 | 23.9184 | 12.5403 | 126.4473 | 126.4473 | 1.8048 | 0.24223 | 1.3341 | 2.8167 | 18.59 | 0 | -0.06
6.427 | 71.9437 | 72.0098 | 23.9173 | 12.5392 | 126.472 | 126.472 | 1.8045 | 0.24197 | 1.3342 | 2.8167 | 18.59 | 0 | -0.06
6.495 | 71.8315 | 72.0037 | 23.9194 | 12.5406 | 126.4444 | 126.4444 | 1.8046 | 0.24229 | 1.3341 | 2.817 | 18.59 | 0 | -0.07
6.555 | 71.9145 | 72.0055 | 23.9177 | 12.5387 | 126.4707 | 126.4707 | 1.804 | 0.24204 | 1.3341 | 2.8167 | 18.59 | 0 | -0.08
6.63 | 71.9119 | 72.0061 | 23.9177 | 12.5393 | 126.4658 | 126.4658 | 1.8044 | 0.24206 | 1.3342 | 2.8166 | 18.59 | 0 | -0.08
6.706 | 71.9107 | 72.005 | 23.9172 | 12.5388 | 126.4662 | 126.4662 | 1.8044 | 0.24205 | 1.3342 | 2.8166 | 18.59 | 0 | -0.09
6.797 | 71.8662 | 72.0056 | 23.921 | 12.5409 | 126.4593 | 126.4593 | 1.804 | 0.24219 | 1.3341 | 2.817 | 18.59 | 0 | -0.09
6.865 | 71.8328 | 72.0018 | 23.9191 | 12.5396 | 126.4508 | 126.4508 | 1.8041 | 0.24227 | 1.334 | 2.8171 | 18.59 | 0 | -0.1
6.946 | 71.8699 | 72.0068 | 23.9202 | 12.541 | 126.4553 | 126.4553 | 1.8044 | 0.24219 | 1.3342 | 2.8169 | 18.59 | 0 | -0.1
7.032 | 71.9231 | 72.0099 | 23.9199 | 12.5401 | 126.4735 | 126.4735 | 1.8039 | 0.24203 | 1.3342 | 2.817 | 18.59 | 0 | -0.11
7.105 | 71.8677 | 72.0041 | 23.9165 | 12.5386 | 126.4535 | 126.4535 | 1.8046 | 0.24218 | 1.3341 | 2.817 | 18.59 | 0 | -0.11
7.175 | 71.969 | 72.0091 | 23.9183 | 12.5392 | 126.4836 | 126.4836 | 1.804 | 0.24189 | 1.3343 | 2.8164 | 18.59 | 0 | -0.11
7.247 | 71.9183 | 72.0082 | 23.9149 | 12.5384 | 126.46 | 126.46 | 1.8051 | 0.24204 | 1.3342 | 2.8168 | 18.59 | 0 | -0.12
7.317 | 71.9238 | 72.0086 | 23.9207 | 12.5404 | 126.4752 | 126.4752 | 1.8038 | 0.24202 | 1.3342 | 2.8168 | 18.59 | 0 | -0.12
7.379 | 71.9184 | 72.0064 | 23.9197 | 12.54 | 126.4726 | 126.4726 | 1.8039 | 0.24204 | 1.3342 | 2.8166 | 18.59 | 0 | -0.12
7.449 | 71.8887 | 72.0014 | 23.9154 | 12.5376 | 126.4609 | 126.4609 | 1.8044 | 0.2421 | 1.3341 | 2.8166 | 18.59 | 0 | -0.12
7.522 | 71.9005 | 72.0079 | 23.9191 | 12.5401 | 126.4635 | 126.4635 | 1.8043 | 0.2421 | 1.3342 | 2.8169 | 18.59 | 0 | -0.12
7.588 | 71.903 | 72.0064 | 23.9166 | 12.5386 | 126.4631 | 126.4631 | 1.8045 | 0.24208 | 1.3341 | 2.8169 | 18.59 | 0 | -0.12
7.667 | 71.9078 | 72.0057 | 23.9197 | 12.5397 | 126.4719 | 126.4719 | 1.8038 | 0.24206 | 1.3342 | 2.8168 | 18.59 | 0 | -0.11
7.748 | 71.9276 | 72.0085 | 23.9169 | 12.5393 | 126.4658 | 126.4658 | 1.8047 | 0.24202 | 1.3342 | 2.8166 | 18.59 | 0 | -0.11
7.823 | 71.8741 | 72.0039 | 23.9155 | 12.5385 | 126.4512 | 126.4512 | 1.8049 | 0.24216 | 1.3341 | 2.8168 | 18.59 | 0 | -0.11
7.901 | 71.9309 | 72.0071 | 23.9244 | 12.5412 | 126.4894 | 126.4894 | 1.8027 | 0.24199 | 1.3342 | 2.8167 | 18.59 | 0 | -0.1
7.962 | 71.9097 | 72.0069 | 23.9179 | 12.5394 | 126.4657 | 126.4657 | 1.8044 | 0.24206 | 1.3342 | 2.8167 | 18.59 | 0 | -0.1
8.034 | 71.9702 | 72.0129 | 23.919 | 12.5402 | 126.4802 | 126.4802 | 1.8043 | 0.2419 | 1.3343 | 2.8167 | 18.59 | 0 | -0.1
8.1 | 71.9923 | 72.0136 | 23.9253 | 12.5422 | 126.5019 | 126.5019 | 1.8028 | 0.24184 | 1.3343 | 2.8166 | 18.59 | 0 | -0.09
8.165 | 71.8943 | 72.0043 | 23.9171 | 12.5391 | 126.4599 | 126.4599 | 1.8046 | 0.24211 | 1.3341 | 2.8166 | 18.59 | 0 | -0.09
8.238 | 72.0035 | 72.0113 | 23.9195 | 12.5395 | 126.4962 | 126.4962 | 1.8036 | 0.24179 | 1.3343 | 2.8164 | 18.59 | 0 | -0.08
8.307 | 71.8673 | 72.002 | 23.9165 | 12.5386 | 126.454 | 126.454 | 1.8045 | 0.24217 | 1.3341 | 2.8167 | 18.59 | 0 | -0.07
8.378 | 71.8385 | 72.0003 | 23.917 | 12.5392 | 126.4446 | 126.4446 | 1.8048 | 0.24226 | 1.3341 | 2.8166 | 18.59 | 0 | -0.07
8.455 | 71.8795 | 72.0058 | 23.9197 | 12.5406 | 126.4582 | 126.4582 | 1.8044 | 0.24216 | 1.3342 | 2.8167 | 18.59 | 0 | -0.06
8.514 | 71.9519 | 72.0125 | 23.9188 | 12.5405 | 126.4725 | 126.4725 | 1.8046 | 0.24196 | 1.3343 | 2.8167 | 18.59 | 0 | -0.05
8.596 | 71.8896 | 72.009 | 23.9185 | 12.5407 | 126.4537 | 126.4537 | 1.805 | 0.24214 | 1.3342 | 2.8168 | 18.59 | 0 | -0.05
8.664 | 71.8755 | 72.0054 | 23.9208 | 12.541 | 126.4594 | 126.4594 | 1.8042 | 0.24217 | 1.3342 | 2.8167 | 18.59 | 0 | -0.04
8.737 | 71.9537 | 72.0122 | 23.9194 | 12.5407 | 126.4747 | 126.4747 | 1.8044 | 0.24196 | 1.3343 | 2.8166 | 18.59 | 0 | -0.03
8.806 | 71.9087 | 72.0091 | 23.9209 | 12.5416 | 126.4644 | 126.4644 | 1.8044 | 0.24209 | 1.3342 | 2.8166 | 18.59 | 0 | -0.03
8.865 | 71.7879 | 72.007 | 23.923 | 12.5439 | 126.4282 | 126.4282 | 1.805 | 0.24245 | 1.3341 | 2.8172 | 18.59 | 0 | -0.02
8.941 | 71.7984 | 72.008 | 23.9234 | 12.5438 | 126.4334 | 126.4334 | 1.8048 | 0.24242 | 1.3341 | 2.8173 | 18.59 | 0 | -0.01
9.018 | 71.9143 | 72.0159 | 23.9213 | 12.5425 | 126.4613 | 126.4613 | 1.8047 | 0.24209 | 1.3343 | 2.8172 | 18.59 | 0 | 0
9.091 | 71.8648 | 72.0133 | 23.9218 | 12.5435 | 126.444 | 126.444 | 1.8052 | 0.24224 | 1.3342 | 2.8171 | 18.59 | 0 | 0
9.177 | 71.8838 | 72.0164 | 23.9271 | 12.5458 | 126.4581 | 126.4581 | 1.8043 | 0.24219 | 1.3343 | 2.8172 | 18.59 | 0 | 0.01
9.249 | 71.8376 | 72.0134 | 23.9225 | 12.5441 | 126.4361 | 126.4361 | 1.8053 | 0.24232 | 1.3342 | 2.8173 | 18.59 | 0 | 0.02
9.327 | 71.9197 | 72.0227 | 23.9299 | 12.5478 | 126.4659 | 126.4659 | 1.8043 | 0.24212 | 1.3344 | 2.8172 | 18.59 | 0 | 0.02
9.393 | 71.8468 | 72.016 | 23.9275 | 12.546 | 126.4494 | 126.4494 | 1.8043 | 0.2423 | 1.3342 | 2.8176 | 18.59 | 0 | 0.03
9.47 | 71.9 | 72.0204 | 23.9252 | 12.546 | 126.4514 | 126.4514 | 1.8052 | 0.24217 | 1.3344 | 2.8171 | 18.59 | 0 | 0.03
9.562 | 71.8229 | 72.0188 | 23.9295 | 12.5481 | 126.4378 | 126.4378 | 1.8048 | 0.24239 | 1.3343 | 2.8177 | 18.59 | 0 | 0.04
9.629 | 71.9077 | 72.0273 | 23.932 | 12.5496 | 126.461 | 126.461 | 1.8044 | 0.24217 | 1.3344 | 2.8176 | 18.59 | 0 | 0.04
9.69 | 71.896 | 72.0304 | 23.9368 | 12.552 | 126.464 | 126.464 | 1.8038 | 0.24221 | 1.3345 | 2.8179 | 18.59 | 0 | 0.04
9.772 | 71.8437 | 72.0303 | 23.9352 | 12.5524 | 126.4405 | 126.4405 | 1.8048 | 0.24238 | 1.3344 | 2.8182 | 18.59 | 0 | 0.04
9.842 | 71.8492 | 72.0303 | 23.9365 | 12.5527 | 126.446 | 126.446 | 1.8044 | 0.24236 | 1.3344 | 2.8182 | 18.59 | 0 | 0.04
9.921 | 71.7839 | 72.029 | 23.936 | 12.5537 | 126.4199 | 126.4199 | 1.8054 | 0.24257 | 1.3344 | 2.8183 | 18.59 | 0 | 0.04
10.009 | 71.8109 | 72.0307 | 23.9385 | 12.5542 | 126.4349 | 126.4349 | 1.8046 | 0.24248 | 1.3344 | 2.8184 | 18.59 | 0 | 0.04
10.1 | 71.8705 | 72.0392 | 23.9387 | 12.5548 | 126.4465 | 126.4465 | 1.8048 | 0.24233 | 1.3345 | 2.8187 | 18.59 | 0 | 0.04
10.171 | 71.8308 | 72.0414 | 23.9436 | 12.5581 | 126.4376 | 126.4376 | 1.8046 | 0.24247 | 1.3346 | 2.8189 | 18.59 | 0 | 0.04
10.246 | 71.8997 | 72.051 | 23.9454 | 12.5596 | 126.4523 | 126.4523 | 1.8047 | 0.24229 | 1.3347 | 2.819 | 18.59 | 0 | 0.04
10.33 | 71.7952 | 72.0466 | 23.951 | 12.5625 | 126.4328 | 126.4328 | 1.8042 | 0.2426 | 1.3346 | 2.8194 | 18.59 | 0 | 0.03
10.414 | 71.9121 | 72.0578 | 23.948 | 12.5617 | 126.4537 | 126.4537 | 1.8048 | 0.24228 | 1.3348 | 2.8194 | 18.59 | 0 | 0.03
10.481 | 71.8804 | 72.0576 | 23.9527 | 12.5636 | 126.4546 | 126.4546 | 1.804 | 0.24237 | 1.3348 | 2.8197 | 18.59 | 0 | 0.02
10.553 | 71.8251 | 72.0578 | 23.9551 | 12.5659 | 126.4355 | 126.4355 | 1.8045 | 0.24256 | 1.3347 | 2.8198 | 18.59 | 0 | 0.02
10.622 | 71.8297 | 72.058 | 23.954 | 12.5654 | 126.4357 | 126.4357 | 1.8046 | 0.24254 | 1.3347 | 2.8199 | 18.62 | 0 | 0.01
10.704 | 71.9212 | 72.0674 | 23.9584 | 12.5672 | 126.4667 | 126.4667 | 1.8037 | 0.24229 | 1.3349 | 2.82 | 18.62 | 0 | 0.01
10.775 | 71.738 | 72.0574 | 23.9621 | 12.5697 | 126.4213 | 126.4213 | 1.8038 | 0.24282 | 1.3347 | 2.8204 | 18.62 | 0 | 0
10.844 | 71.7857 | 72.0624 | 23.9613 | 12.5698 | 126.4286 | 126.4286 | 1.8041 | 0.2427 | 1.3348 | 2.8204 | 18.62 | 0 | -0.01
10.924 | 71.821 | 72.0685 | 23.9601 | 12.57 | 126.4303 | 126.4303 | 1.8047 | 0.24261 | 1.3349 | 2.8205 | 18.62 | 0 | -0.01
10.996 | 71.8611 | 72.0743 | 23.9626 | 12.5719 | 126.4386 | 126.4386 | 1.8047 | 0.24252 | 1.335 | 2.8204 | 18.62 | 0 | -0.02
11.064 | 71.8395 | 72.072 | 23.9642 | 12.5717 | 126.4422 | 126.4422 | 1.804 | 0.24256 | 1.3349 | 2.8207 | 18.62 | 0 | -0.03
11.147 | 71.7354 | 72.0593 | 23.9567 | 12.5679 | 126.4069 | 126.4069 | 1.8051 | 0.24283 | 1.3347 | 2.8206 | 18.62 | 0 | -0.04
11.225 | 71.8695 | 72.0737 | 23.9643 | 12.5717 | 126.4504 | 126.4504 | 1.8039 | 0.24248 | 1.3349 | 2.8206 | 18.62 | 0 | -0.04
11.315 | 71.8001 | 72.0676 | 23.9616 | 12.5706 | 126.4277 | 126.4277 | 1.8045 | 0.24267 | 1.3348 | 2.8206 | 18.62 | 0 | -0.05
11.406 | 71.8212 | 72.0672 | 23.9603 | 12.5697 | 126.433 | 126.433 | 1.8045 | 0.2426 | 1.3348 | 2.8205 | 18.62 | 0 | -0.06
11.47 | 71.8712 | 72.0742 | 23.9652 | 12.572 | 126.4528 | 126.4528 | 1.8037 | 0.24247 | 1.335 | 2.8206 | 18.62 | 0 | -0.07
11.547 | 71.8024 | 72.0665 | 23.9606 | 12.57 | 126.428 | 126.428 | 1.8045 | 0.24266 | 1.3348 | 2.8205 | 18.62 | 0 | -0.07
11.626 | 71.7975 | 72.0664 | 23.9616 | 12.5702 | 126.4298 | 126.4298 | 1.8043 | 0.24267 | 1.3348 | 2.8206 | 18.62 | 0 | -0.08
11.769 | 71.7195 | 72.0602 | 23.9602 | 12.5698 | 126.4061 | 126.4061 | 1.8047 | 0.24289 | 1.3347 | 2.8207 | 18.62 | 0 | -0.09
11.841 | 71.7483 | 72.0637 | 23.9672 | 12.5727 | 126.4268 | 126.4268 | 1.8034 | 0.24282 | 1.3347 | 2.8207 | 18.62 | 0 | -0.1
11.916 | 71.8328 | 72.0694 | 23.9634 | 12.5709 | 126.4425 | 126.4425 | 1.8039 | 0.24257 | 1.3349 | 2.8206 | 18.62 | 0 | -0.1
11.992 | 71.7868 | 72.067 | 23.9646 | 12.5715 | 126.4325 | 126.4325 | 1.8038 | 0.2427 | 1.3348 | 2.8208 | 18.62 | 0 | -0.11
12.058 | 71.8267 | 72.0722 | 23.9632 | 12.5713 | 126.4373 | 126.4373 | 1.8042 | 0.2426 | 1.3349 | 2.8209 | 18.62 | 0 | -0.11
12.126 | 71.7669 | 72.0693 | 23.9676 | 12.5734 | 126.4281 | 126.4281 | 1.8037 | 0.24278 | 1.3348 | 2.821 | 18.62 | 0 | -0.11
12.208 | 71.7954 | 72.0679 | 23.9647 | 12.5719 | 126.4325 | 126.4325 | 1.8039 | 0.24269 | 1.3348 | 2.8207 | 18.62 | 0 | -0.12
12.286 | 71.8257 | 72.0757 | 23.9687 | 12.5735 | 126.4474 | 126.4474 | 1.8032 | 0.24261 | 1.3349 | 2.8213 | 18.62 | 0 | -0.12
12.35 | 71.8417 | 72.0736 | 23.9611 | 12.5705 | 126.4363 | 126.4363 | 1.8046 | 0.24256 | 1.3349 | 2.8209 | 18.62 | 0 | -0.12
12.411 | 71.7848 | 72.0722 | 23.9649 | 12.5725 | 126.426 | 126.426 | 1.8043 | 0.24273 | 1.3348 | 2.8212 | 18.62 | 0 | -0.12
12.482 | 71.7441 | 72.0709 | 23.9683 | 12.5747 | 126.4171 | 126.4171 | 1.8041 | 0.24286 | 1.3348 | 2.8211 | 18.62 | 0 | -0.12
12.549 | 71.8289 | 72.0793 | 23.9673 | 12.5744 | 126.435 | 126.435 | 1.8043 | 0.24263 | 1.335 | 2.8212 | 18.62 | 0 | -0.12
12.624 | 71.8557 | 72.079 | 23.9691 | 12.5746 | 126.4491 | 126.4491 | 1.8036 | 0.24254 | 1.335 | 2.821 | 18.66 | 0 | -0.12
12.702 | 71.8553 | 72.0791 | 23.9651 | 12.5734 | 126.4387 | 126.4387 | 1.8046 | 0.24255 | 1.335 | 2.821 | 18.66 | 0 | -0.11
12.775 | 71.7759 | 72.0748 | 23.966 | 12.574 | 126.4191 | 126.4191 | 1.8046 | 0.24277 | 1.3349 | 2.8213 | 18.66 | 0 | -0.11
12.842 | 71.8523 | 72.0777 | 23.9665 | 12.5735 | 126.4437 | 126.4437 | 1.8041 | 0.24255 | 1.335 | 2.821 | 18.66 | 0 | -0.11
12.921 | 71.8361 | 72.0765 | 23.965 | 12.5729 | 126.4372 | 126.4372 | 1.8043 | 0.24259 | 1.3349 | 2.821 | 18.66 | 0 | -0.1
13.001 | 71.8546 | 72.0796 | 23.9702 | 12.5752 | 126.4503 | 126.4503 | 1.8035 | 0.24255 | 1.335 | 2.8211 | 18.66 | 0 | -0.1
13.078 | 71.7999 | 72.0732 | 23.9703 | 12.5752 | 126.4367 | 126.4367 | 1.8035 | 0.2427 | 1.3349 | 2.8208 | 18.66 | 0 | -0.09
13.151 | 71.7236 | 72.0696 | 23.9664 | 12.5743 | 126.4056 | 126.4056 | 1.8047 | 0.24292 | 1.3348 | 2.8211 | 18.66 | 0 | -0.09
13.218 | 71.7692 | 72.0713 | 23.9679 | 12.5741 | 126.4253 | 126.4253 | 1.804 | 0.24278 | 1.3348 | 2.8211 | 18.66 | 0 | -0.08
13.285 | 71.7672 | 72.0716 | 23.9681 | 12.5743 | 126.425 | 126.425 | 1.8039 | 0.24279 | 1.3348 | 2.8211 | 18.66 | 0 | -0.08
13.348 | 71.825 | 72.0753 | 23.9656 | 12.5733 | 126.4336 | 126.4336 | 1.8044 | 0.24263 | 1.3349 | 2.8209 | 18.66 | 0 | -0.07
13.432 | 71.9373 | 72.0845 | 23.9652 | 12.5727 | 126.4644 | 126.4644 | 1.804 | 0.2423 | 1.3351 | 2.821 | 18.66 | 0 | -0.06
13.504 | 71.8188 | 72.0745 | 23.9666 | 12.5736 | 126.4357 | 126.4357 | 1.8041 | 0.24264 | 1.3349 | 2.8209 | 18.66 | 0 | -0.06
13.566 | 71.7805 | 72.0693 | 23.9631 | 12.5724 | 126.4175 | 126.4175 | 1.8049 | 0.24275 | 1.3349 | 2.8206 | 18.66 | 0 | -0.05
13.636 | 71.6926 | 72.0643 | 23.965 | 12.5731 | 126.3993 | 126.3993 | 1.8047 | 0.243 | 1.3347 | 2.821 | 18.66 | 0 | -0.04
13.711 | 71.7999 | 72.0714 | 23.9641 | 12.5723 | 126.4277 | 126.4277 | 1.8044 | 0.24269 | 1.3349 | 2.8208 | 18.66 | 0 | -0.03
13.778 | 71.8639 | 72.073 | 23.9641 | 12.5711 | 126.4521 | 126.4521 | 1.8036 | 0.24249 | 1.3349 | 2.8208 | 18.66 | 0 | -0.03
13.849 | 71.7911 | 72.0687 | 23.965 | 12.5721 | 126.4312 | 126.4312 | 1.8039 | 0.2427 | 1.3348 | 2.8208 | 18.66 | 0 | -0.02
13.926 | 71.7474 | 72.066 | 23.9651 | 12.5723 | 126.4194 | 126.4194 | 1.8041 | 0.24283 | 1.3348 | 2.8209 | 18.66 | 0 | -0.01
13.992 | 71.7604 | 72.0655 | 23.9625 | 12.5713 | 126.4176 | 126.4176 | 1.8045 | 0.24279 | 1.3348 | 2.8207 | 18.66 | 0 | -0.01
14.052 | 71.8189 | 72.0729 | 23.966 | 12.5729 | 126.4378 | 126.4378 | 1.8039 | 0.24263 | 1.3349 | 2.8209 | 18.66 | 0 | 0
14.136 | 71.8896 | 72.0752 | 23.9637 | 12.5713 | 126.4553 | 126.4553 | 1.8039 | 0.24242 | 1.335 | 2.8206 | 18.66 | 0 | 0.01
14.206 | 71.8709 | 72.0709 | 23.962 | 12.5702 | 126.45 | 126.45 | 1.804 | 0.24246 | 1.3349 | 2.8204 | 18.66 | 0 | 0.01
14.27 | 71.7155 | 72.0587 | 23.9612 | 12.5702 | 126.4072 | 126.4072 | 1.8046 | 0.2429 | 1.3347 | 2.8205 | 18.66 | 0 | 0.02
14.341 | 71.7951 | 72.0667 | 23.9637 | 12.5709 | 126.4343 | 126.4343 | 1.8038 | 0.24268 | 1.3348 | 2.8207 | 18.66 | 0 | 0.02
14.418 | 71.7847 | 72.0637 | 23.9607 | 12.57 | 126.4241 | 126.4241 | 1.8045 | 0.24271 | 1.3348 | 2.8204 | 18.66 | 0 | 0.03
14.499 | 71.8205 | 72.0688 | 23.9626 | 12.5712 | 126.4333 | 126.4333 | 1.8044 | 0.24262 | 1.3349 | 2.8204 | 18.66 | 0 | 0.03
14.576 | 71.7587 | 72.0638 | 23.963 | 12.5712 | 126.4196 | 126.4196 | 1.8043 | 0.24279 | 1.3348 | 2.8205 | 18.62 | 0 | 0.04
14.643 | 71.8295 | 72.0645 | 23.9588 | 12.5683 | 126.4379 | 126.4379 | 1.8043 | 0.24256 | 1.3348 | 2.8203 | 18.62 | 0 | 0.04
14.707 | 71.8891 | 72.0692 | 23.9605 | 12.5695 | 126.4523 | 126.4523 | 1.8042 | 0.24241 | 1.3349 | 2.82 | 18.62 | 0 | 0.04
14.777 | 71.8364 | 72.0653 | 23.9609 | 12.5691 | 126.4441 | 126.4441 | 1.8038 | 0.24254 | 1.3348 | 2.8203 | 18.62 | 0 | 0.04
14.847 | 71.8722 | 72.0693 | 23.9615 | 12.5698 | 126.4511 | 126.4511 | 1.8039 | 0.24245 | 1.3349 | 2.8203 | 18.62 | 0 | 0.04
14.928 | 71.8381 | 72.0696 | 23.9593 | 12.5692 | 126.4361 | 126.4361 | 1.8046 | 0.24255 | 1.3349 | 2.8207 | 18.62 | 0 | 0.04
15.002 | 71.8814 | 72.0708 | 23.9615 | 12.5697 | 126.4539 | 126.4539 | 1.8039 | 0.24243 | 1.3349 | 2.8204 | 18.62 | 0 | 0.04
15.083 | 71.8373 | 72.0674 | 23.9617 | 12.5704 | 126.4392 | 126.4392 | 1.8043 | 0.24256 | 1.3349 | 2.8202 | 18.62 | 0 | 0.04
15.15 | 71.8206 | 72.0684 | 23.9625 | 12.571 | 126.4345 | 126.4345 | 1.8043 | 0.24261 | 1.3349 | 2.8205 | 18.62 | 0 | 0.04
15.226 | 71.8598 | 72.0696 | 23.9589 | 12.5696 | 126.437 | 126.437 | 1.8049 | 0.2425 | 1.3349 | 2.8201 | 18.62 | 0 | 0.04
15.3 | 71.7906 | 72.0721 | 23.9628 | 12.5728 | 126.4153 | 126.4153 | 1.8053 | 0.24273 | 1.3349 | 2.8206 | 18.62 | 0 | 0.03
15.376 | 71.8299 | 72.075 | 23.9655 | 12.5735 | 126.4337 | 126.4337 | 1.8045 | 0.24262 | 1.335 | 2.8207 | 18.62 | 0 | 0.03
15.467 | 71.7691 | 72.0704 | 23.9643 | 12.573 | 126.4158 | 126.4158 | 1.8048 | 0.24279 | 1.3349 | 2.8208 | 18.62 | 0 | 0.02
15.539 | 71.8241 | 72.0784 | 23.9659 | 12.5747 | 126.425 | 126.425 | 1.8051 | 0.24265 | 1.335 | 2.8208 | 18.62 | 0 | 0.02
15.611 | 71.7298 | 72.0695 | 23.9676 | 12.575 | 126.408 | 126.408 | 1.8046 | 0.24291 | 1.3348 | 2.8209 | 18.62 | 0 | 0.01
15.689 | 71.7736 | 72.077 | 23.9695 | 12.5758 | 126.4223 | 126.4223 | 1.8043 | 0.24279 | 1.3349 | 2.8214 | 18.62 | 0 | 0.01
15.767 | 71.7747 | 72.0767 | 23.9685 | 12.5756 | 126.419 | 126.419 | 1.8046 | 0.24279 | 1.3349 | 2.8212 | 18.62 | 0 | 0
15.841 | 71.9003 | 72.0824 | 23.9672 | 12.574 | 126.4554 | 126.4554 | 1.804 | 0.24242 | 1.3351 | 2.8209 | 18.62 | 0 | -0.01
15.92 | 71.8927 | 72.0846 | 23.9719 | 12.5763 | 126.4598 | 126.4598 | 1.8034 | 0.24245 | 1.3351 | 2.8211 | 18.62 | 0 | -0.01
16.022 | 71.9414 | 72.0901 | 23.9709 | 12.5763 | 126.4676 | 126.4676 | 1.8037 | 0.24232 | 1.3352 | 2.8211 | 18.62 | 0 | -0.02
16.101 | 71.8844 | 72.0877 | 23.9723 | 12.5776 | 126.4511 | 126.4511 | 1.804 | 0.2425 | 1.3351 | 2.8212 | 18.62 | 0 | -0.03
16.176 | 71.7577 | 72.0777 | 23.9736 | 12.5779 | 126.4235 | 126.4235 | 1.8038 | 0.24285 | 1.3349 | 2.8214 | 18.62 | 0 | -0.04
16.24 | 71.9424 | 72.0911 | 23.9731 | 12.5771 | 126.4723 | 126.4723 | 1.8033 | 0.24232 | 1.3352 | 2.8212 | 18.62 | 0 | -0.05
16.326 | 71.7539 | 72.078 | 23.9691 | 12.5758 | 126.4155 | 126.4155 | 1.8045 | 0.24285 | 1.3349 | 2.8217 | 18.62 | 0 | -0.05
16.406 | 71.7857 | 72.0785 | 23.9694 | 12.5759 | 126.424 | 126.424 | 1.8044 | 0.24276 | 1.3349 | 2.8214 | 18.62 | 0 | -0.06
16.475 | 71.7825 | 72.0752 | 23.9703 | 12.5757 | 126.429 | 126.429 | 1.8038 | 0.24276 | 1.3349 | 2.8212 | 18.62 | 0 | -0.07
16.541 | 71.7686 | 72.0722 | 23.9679 | 12.5742 | 126.4247 | 126.4247 | 1.804 | 0.24278 | 1.3348 | 2.8212 | 18.62 | 0 | -0.07
16.613 | 71.7684 | 72.0733 | 23.9692 | 12.5751 | 126.4245 | 126.4245 | 1.804 | 0.24279 | 1.3349 | 2.8211 | 18.62 | 0 | -0.08
16.68 | 71.8512 | 72.0807 | 23.9741 | 12.5763 | 126.4607 | 126.4607 | 1.8025 | 0.24255 | 1.335 | 2.8214 | 18.62 | 0 | -0.09
16.763 | 71.7654 | 72.0751 | 23.9696 | 12.5757 | 126.4209 | 126.4209 | 1.8042 | 0.24281 | 1.3349 | 2.8212 | 18.62 | 0 | -0.09
16.849 | 71.8354 | 72.0797 | 23.9656 | 12.5735 | 126.4356 | 126.4356 | 1.8044 | 0.2426 | 1.335 | 2.8214 | 18.62 | 0 | -0.1
16.939 | 71.8755 | 72.0823 | 23.9712 | 12.5755 | 126.4584 | 126.4584 | 1.8032 | 0.24249 | 1.335 | 2.8212 | 18.62 | 0 | -0.1
17.009 | 71.868 | 72.0784 | 23.9646 | 12.5725 | 126.446 | 126.446 | 1.8042 | 0.2425 | 1.335 | 2.821 | 18.62 | 0 | -0.11
17.08 | 71.819 | 72.0767 | 23.9709 | 12.5751 | 126.4452 | 126.4452 | 1.8032 | 0.24264 | 1.3349 | 2.8212 | 18.62 | 0 | -0.11
17.158 | 71.8403 | 72.0824 | 23.9692 | 12.5754 | 126.4405 | 126.4405 | 1.804 | 0.2426 | 1.335 | 2.8214 | 18.62 | 0 | -0.11
17.302 | 71.9056 | 72.0851 | 23.9692 | 12.5747 | 126.462 | 126.462 | 1.8035 | 0.2424 | 1.3351 | 2.8213 | 18.62 | 0 | -0.12
17.385 | 71.8909 | 72.0867 | 23.9708 | 12.5756 | 126.4596 | 126.4596 | 1.8034 | 0.24245 | 1.3351 | 2.8216 | 18.62 | 0 | -0.12
17.463 | 71.8278 | 72.0796 | 23.9716 | 12.5756 | 126.4475 | 126.4475 | 1.8032 | 0.24262 | 1.3349 | 2.8215 | 18.62 | 0 | -0.12
17.547 | 71.7791 | 72.0748 | 23.9701 | 12.5746 | 126.4351 | 126.4351 | 1.8033 | 0.24275 | 1.3348 | 2.8216 | 18.62 | 0 | -0.12
17.616 | 71.8929 | 72.0804 | 23.9686 | 12.5738 | 126.4623 | 126.4623 | 1.8033 | 0.24242 | 1.335 | 2.821 | 18.62 | 0 | -0.12
17.677 | 71.7503 | 72.0756 | 23.9774 | 12.5784 | 126.4356 | 126.4356 | 1.8025 | 0.24285 | 1.3349 | 2.8216 | 18.62 | 0 | -0.11
17.753 | 71.7812 | 72.0795 | 23.9727 | 12.5772 | 126.43 | 126.43 | 1.8037 | 0.24277 | 1.3349 | 2.8216 | 18.62 | 0 | -0.11
17.824 | 71.8669 | 72.0849 | 23.974 | 12.5774 | 126.4565 | 126.4565 | 1.8031 | 0.24253 | 1.3351 | 2.8214 | 18.62 | 0 | -0.11
17.913 | 71.8016 | 72.0785 | 23.9724 | 12.5765 | 126.4385 | 126.4385 | 1.8034 | 0.2427 | 1.3349 | 2.8214 | 18.62 | 0 | -0.1
17.994 | 71.8036 | 72.0797 | 23.9688 | 12.5755 | 126.4285 | 126.4285 | 1.8043 | 0.24271 | 1.335 | 2.8214 | 18.62 | 0 | -0.1
18.058 | 71.7818 | 72.078 | 23.969 | 12.5751 | 126.427 | 126.427 | 1.804 | 0.24276 | 1.3349 | 2.8217 | 18.62 | 0 | -0.09
18.146 | 71.8682 | 72.0809 | 23.971 | 12.5753 | 126.4567 | 126.4567 | 1.8032 | 0.24251 | 1.335 | 2.8212 | 18.62 | 0 | -0.09
18.218 | 71.7778 | 72.0775 | 23.97 | 12.5756 | 126.4275 | 126.4275 | 1.8039 | 0.24277 | 1.3349 | 2.8216 | 18.62 | 0 | -0.08
18.28 | 71.7555 | 72.0752 | 23.9735 | 12.5769 | 126.4294 | 126.4294 | 1.8032 | 0.24283 | 1.3349 | 2.8215 | 18.62 | 0 | -0.08
18.35 | 71.7544 | 72.077 | 23.9738 | 12.5773 | 126.4275 | 126.4275 | 1.8033 | 0.24284 | 1.3349 | 2.8217 | 18.62 | 0 | -0.07
18.422 | 71.8782 | 72.0884 | 23.9735 | 12.578 | 126.4524 | 126.4524 | 1.8037 | 0.24251 | 1.3351 | 2.8214 | 18.62 | 0 | -0.06
18.496 | 71.7003 | 72.075 | 23.9738 | 12.5785 | 126.4056 | 126.4056 | 1.8041 | 0.24302 | 1.3349 | 2.8216 | 18.62 | 0 | -0.05
18.576 | 71.7655 | 72.0802 | 23.9708 | 12.5775 | 126.4146 | 126.4146 | 1.8047 | 0.24284 | 1.335 | 2.8214 | 18.59 | 0 | -0.05
18.652 | 71.8674 | 72.0926 | 23.979 | 12.5806 | 126.4578 | 126.4578 | 1.8029 | 0.24256 | 1.3351 | 2.8219 | 18.59 | 0 | -0.04
18.758 | 71.7793 | 72.091 | 23.9781 | 12.5817 | 126.4232 | 126.4232 | 1.8041 | 0.24283 | 1.3351 | 2.8222 | 18.59 | 0 | -0.03
18.833 | 71.7472 | 72.0859 | 23.978 | 12.5811 | 126.4185 | 126.4185 | 1.8039 | 0.24291 | 1.335 | 2.8221 | 18.59 | 0 | -0.02
18.916 | 71.8299 | 72.0926 | 23.9814 | 12.5827 | 126.4449 | 126.4449 | 1.8032 | 0.24268 | 1.3351 | 2.8219 | 18.59 | 0 | -0.01
18.996 | 71.8263 | 72.0945 | 23.9788 | 12.5821 | 126.4359 | 126.4359 | 1.804 | 0.2427 | 1.3352 | 2.822 | 18.59 | 0 | -0.01
19.083 | 71.8176 | 72.0957 | 23.9829 | 12.584 | 126.4401 | 126.4401 | 1.8033 | 0.24273 | 1.3352 | 2.8222 | 18.59 | 0 | 0
19.157 | 71.7173 | 72.0848 | 23.9771 | 12.5812 | 126.406 | 126.406 | 1.8044 | 0.243 | 1.335 | 2.8221 | 18.59 | 0 | 0.01
19.221 | 71.9316 | 72.1013 | 23.9802 | 12.5825 | 126.4661 | 126.4661 | 1.8035 | 0.24241 | 1.3353 | 2.8217 | 18.59 | 0 | 0.01
19.295 | 71.8977 | 72.1024 | 23.9826 | 12.5839 | 126.4588 | 126.4588 | 1.8033 | 0.24251 | 1.3353 | 2.8221 | 18.59 | 0 | 0.02
19.373 | 71.7779 | 72.0974 | 23.9849 | 12.5861 | 126.4249 | 126.4249 | 1.8038 | 0.24287 | 1.3352 | 2.8223 | 18.59 | 0 | 0.02
19.436 | 71.844 | 72.1057 | 23.9867 | 12.5876 | 126.4394 | 126.4394 | 1.8038 | 0.2427 | 1.3353 | 2.8223 | 18.59 | 0 | 0.03
19.502 | 71.7325 | 72.0992 | 23.9891 | 12.5891 | 126.4125 | 126.4125 | 1.8038 | 0.24303 | 1.3352 | 2.8226 | 18.59 | 0 | 0.03
19.577 | 71.7662 | 72.1048 | 23.9909 | 12.5899 | 126.4238 | 126.4238 | 1.8035 | 0.24294 | 1.3352 | 2.8229 | 18.55 | 0 | 0.04
19.653 | 71.8414 | 72.1143 | 23.9902 | 12.5906 | 126.4343 | 126.4343 | 1.8041 | 0.24274 | 1.3354 | 2.8229 | 18.55 | 0 | 0.04
19.718 | 71.8132 | 72.1098 | 23.9916 | 12.5905 | 126.4341 | 126.4341 | 1.8036 | 0.24281 | 1.3353 | 2.8228 | 18.55 | 0 | 0.04
19.787 | 71.8147 | 72.1183 | 23.9966 | 12.5944 | 126.4315 | 126.4315 | 1.8037 | 0.24285 | 1.3355 | 2.8232 | 18.55 | 0 | 0.04
19.862 | 71.8334 | 72.1203 | 23.998 | 12.595 | 126.4387 | 126.4387 | 1.8034 | 0.2428 | 1.3355 | 2.8232 | 18.55 | 0 | 0.04
19.943 | 71.7738 | 72.1168 | 23.9978 | 12.5954 | 126.4202 | 126.4202 | 1.8038 | 0.24297 | 1.3354 | 2.8233 | 18.55 | 0 | 0.04
20.024 | 71.7572 | 72.117 | 23.9961 | 12.5949 | 126.4113 | 126.4113 | 1.8043 | 0.24302 | 1.3354 | 2.8235 | 18.55 | 0 | 0.04
20.12 | 71.8088 | 72.1235 | 24.0032 | 12.598 | 126.4363 | 126.4363 | 1.803 | 0.24289 | 1.3355 | 2.8236 | 18.55 | 0 | 0.04
20.206 | 71.7677 | 72.1247 | 24.0055 | 12.6001 | 126.4223 | 126.4223 | 1.8034 | 0.24303 | 1.3355 | 2.8238 | 18.55 | 0 | 0.04
20.281 | 71.8225 | 72.1307 | 24.0007 | 12.599 | 126.4209 | 126.4209 | 1.8047 | 0.24289 | 1.3356 | 2.8236 | 18.55 | 0 | 0.03
20.38 | 71.8483 | 72.1367 | 24.0096 | 12.6028 | 126.4434 | 126.4434 | 1.8031 | 0.24283 | 1.3357 | 2.824 | 18.55 | 0 | 0.03
20.441 | 71.8025 | 72.1328 | 24.0064 | 12.6018 | 126.4232 | 126.4232 | 1.804 | 0.24296 | 1.3356 | 2.8239 | 18.55 | 0 | 0.03
20.53 | 71.8184 | 72.1377 | 24.0103 | 12.604 | 126.4306 | 126.4306 | 1.8036 | 0.24293 | 1.3357 | 2.8241 | 18.55 | 0 | 0.02
20.604 | 71.8293 | 72.1386 | 24.0105 | 12.6044 | 126.431 | 126.431 | 1.8037 | 0.24291 | 1.3357 | 2.8239 | 18.55 | 0 | 0.01
20.688 | 71.7954 | 72.1384 | 24.0101 | 12.6044 | 126.4207 | 126.4207 | 1.8039 | 0.243 | 1.3357 | 2.8243 | 18.55 | 0 | 0.01
20.754 | 71.9031 | 72.1504 | 24.0137 | 12.6067 | 126.4492 | 126.4492 | 1.8036 | 0.24272 | 1.3359 | 2.8242 | 18.55 | 0 | 0
20.832 | 71.8388 | 72.1444 | 24.0126 | 12.6057 | 126.4347 | 126.4347 | 1.8036 | 0.24289 | 1.3358 | 2.8244 | 18.55 | 0 | -0.01
20.917 | 71.8924 | 72.1518 | 24.0159 | 12.608 | 126.4474 | 126.4474 | 1.8035 | 0.24276 | 1.3359 | 2.8243 | 18.55 | 0 | -0.01
20.996 | 71.8511 | 72.1497 | 24.0142 | 12.6078 | 126.4306 | 126.4306 | 1.8041 | 0.24288 | 1.3359 | 2.8244 | 18.55 | 0 | -0.02
21.077 | 71.8343 | 72.1491 | 24.0169 | 12.6086 | 126.4342 | 126.4342 | 1.8034 | 0.24293 | 1.3359 | 2.8247 | 18.55 | 0 | -0.03
21.145 | 71.8433 | 72.1496 | 24.0146 | 12.6079 | 126.4299 | 126.4299 | 1.804 | 0.24291 | 1.3359 | 2.8245 | 18.55 | 0 | -0.03
21.207 | 71.9197 | 72.1532 | 24.0123 | 12.6066 | 126.447 | 126.447 | 1.8041 | 0.24268 | 1.336 | 2.8242 | 18.55 | 0 | -0.04
21.292 | 71.8515 | 72.1522 | 24.0198 | 12.6102 | 126.441 | 126.441 | 1.8031 | 0.24289 | 1.3359 | 2.8246 | 18.55 | 0 | -0.05
21.372 | 71.8222 | 72.1531 | 24.0199 | 12.6109 | 126.4285 | 126.4285 | 1.8036 | 0.24299 | 1.3359 | 2.8248 | 18.55 | 0 | -0.06
21.447 | 71.8135 | 72.1487 | 24.0183 | 12.61 | 126.4257 | 126.4257 | 1.8037 | 0.243 | 1.3359 | 2.8245 | 18.55 | 0 | -0.07
21.543 | 71.8401 | 72.1491 | 24.0149 | 12.6084 | 126.4271 | 126.4271 | 1.8042 | 0.24292 | 1.3359 | 2.8243 | 18.55 | 0 | -0.07
21.609 | 71.805 | 72.1511 | 24.0178 | 12.6103 | 126.419 | 126.419 | 1.8041 | 0.24304 | 1.3359 | 2.8247 | 18.59 | 0 | -0.08
21.689 | 71.8169 | 72.1514 | 24.0164 | 12.6094 | 126.4209 | 126.4209 | 1.8042 | 0.243 | 1.3359 | 2.8248 | 18.59 | 0 | -0.09
21.763 | 71.8422 | 72.1516 | 24.0178 | 12.6095 | 126.4337 | 126.4337 | 1.8036 | 0.24292 | 1.3359 | 2.8246 | 18.59 | 0 | -0.09
21.85 | 71.9083 | 72.1562 | 24.0193 | 12.6094 | 126.4579 | 126.4579 | 1.8028 | 0.24272 | 1.336 | 2.8247 | 18.59 | 0 | -0.1
21.923 | 71.8454 | 72.1516 | 24.0185 | 12.6094 | 126.4383 | 126.4383 | 1.8033 | 0.2429 | 1.3359 | 2.8248 | 18.59 | 0 | -0.1
22.014 | 71.7353 | 72.144 | 24.0197 | 12.6101 | 126.412 | 126.412 | 1.8033 | 0.24321 | 1.3357 | 2.825 | 18.59 | 0 | -0.11
22.103 | 71.8359 | 72.1511 | 24.0176 | 12.6092 | 126.4329 | 126.4329 | 1.8036 | 0.24293 | 1.3359 | 2.8247 | 18.59 | 0 | -0.11
22.176 | 71.841 | 72.1537 | 24.0208 | 12.6108 | 126.4385 | 126.4385 | 1.8031 | 0.24292 | 1.3359 | 2.8249 | 18.59 | 0 | -0.11
22.259 | 71.8961 | 72.154 | 24.0212 | 12.6098 | 126.4611 | 126.4611 | 1.8023 | 0.24275 | 1.3359 | 2.8247 | 18.59 | 0 | -0.12
22.329 | 71.8281 | 72.1517 | 24.0248 | 12.612 | 126.4457 | 126.4457 | 1.8022 | 0.24296 | 1.3359 | 2.8249 | 18.59 | 0 | -0.12
22.416 | 71.887 | 72.1569 | 24.027 | 12.6127 | 126.4658 | 126.4658 | 1.8016 | 0.24279 | 1.336 | 2.8249 | 18.59 | 0 | -0.12
22.498 | 71.8608 | 72.1559 | 24.0249 | 12.6123 | 126.4527 | 126.4527 | 1.8022 | 0.24287 | 1.3359 | 2.825 | 18.59 | 0 | -0.12
22.579 | 71.8835 | 72.1575 | 24.02 | 12.6106 | 126.4465 | 126.4465 | 1.8033 | 0.24281 | 1.336 | 2.8248 | 18.62 | 0 | -0.12
22.662 | 71.8238 | 72.1534 | 24.0177 | 12.6103 | 126.4225 | 126.4225 | 1.8042 | 0.24299 | 1.3359 | 2.8248 | 18.62 | 0 | -0.11
22.744 | 71.8215 | 72.1517 | 24.0186 | 12.6095 | 126.4323 | 126.4323 | 1.8033 | 0.24297 | 1.3359 | 2.8251 | 18.62 | 0 | -0.11
22.815 | 71.8274 | 72.1497 | 24.0198 | 12.6101 | 126.4353 | 126.4353 | 1.8031 | 0.24296 | 1.3359 | 2.8246 | 18.62 | 0 | -0.11
22.888 | 71.8653 | 72.1522 | 24.019 | 12.6096 | 126.4443 | 126.4443 | 1.8032 | 0.24285 | 1.3359 | 2.8246 | 18.62 | 0 | -0.1
22.962 | 71.8971 | 72.1568 | 24.02 | 12.6102 | 126.4531 | 126.4531 | 1.803 | 0.24276 | 1.336 | 2.8247 | 18.62 | 0 | -0.1
23.022 | 71.8904 | 72.1539 | 24.0146 | 12.6077 | 126.4435 | 126.4435 | 1.8038 | 0.24277 | 1.3359 | 2.8247 | 18.62 | 0 | -0.1
23.092 | 71.8711 | 72.1522 | 24.0179 | 12.6089 | 126.446 | 126.446 | 1.8031 | 0.24282 | 1.3359 | 2.8247 | 18.62 | 0 | -0.09
23.179 | 71.8895 | 72.1553 | 24.0174 | 12.6088 | 126.4481 | 126.4481 | 1.8033 | 0.24278 | 1.3359 | 2.8248 | 18.62 | 0 | -0.08
23.251 | 71.9178 | 72.1571 | 24.0171 | 12.6086 | 126.4558 | 126.4558 | 1.8033 | 0.24269 | 1.336 | 2.8248 | 18.62 | 0 | -0.08
23.324 | 71.8444 | 72.1482 | 24.0175 | 12.6085 | 126.4396 | 126.4396 | 1.8032 | 0.24289 | 1.3359 | 2.8245 | 18.62 | 0 | -0.07
23.393 | 71.7836 | 72.1484 | 24.019 | 12.6101 | 126.4206 | 126.4206 | 1.8035 | 0.24308 | 1.3358 | 2.8249 | 18.62 | 0 | -0.07
23.459 | 71.8427 | 72.1507 | 24.016 | 12.6084 | 126.4331 | 126.4331 | 1.8037 | 0.24291 | 1.3359 | 2.8247 | 18.62 | 0 | -0.06
23.542 | 71.935 | 72.1579 | 24.0172 | 12.6092 | 126.4562 | 126.4562 | 1.8036 | 0.24266 | 1.336 | 2.8244 | 18.62 | 0 | -0.05
23.607 | 71.8806 | 72.156 | 24.0201 | 12.6104 | 126.4476 | 126.4476 | 1.8032 | 0.24281 | 1.336 | 2.8247 | 18.62 | 0 | -0.04
23.676 | 71.8401 | 72.1565 | 24.0216 | 12.612 | 126.4332 | 126.4332 | 1.8035 | 0.24295 | 1.336 | 2.8249 | 18.62 | 0 | -0.04
23.739 | 71.8368 | 72.1554 | 24.0216 | 12.6116 | 126.4357 | 126.4357 | 1.8033 | 0.24295 | 1.3359 | 2.825 | 18.62 | 0 | -0.03
23.815 | 71.8366 | 72.1553 | 24.0211 | 12.6114 | 126.435 | 126.435 | 1.8033 | 0.24295 | 1.3359 | 2.825 | 18.62 | 0 | -0.02
23.883 | 71.8316 | 72.1561 | 24.0237 | 12.6125 | 126.438 | 126.438 | 1.8029 | 0.24296 | 1.3359 | 2.8251 | 18.62 | 0 | -0.02
23.963 | 71.8412 | 72.1533 | 24.019 | 12.6102 | 126.4342 | 126.4342 | 1.8035 | 0.24293 | 1.3359 | 2.8248 | 18.62 | 0 | -0.01
24.038 | 71.8973 | 72.156 | 24.0201 | 12.6104 | 126.4517 | 126.4517 | 1.8031 | 0.24277 | 1.336 | 2.8245 | 18.62 | 0 | 0
24.107 | 71.8278 | 72.1518 | 24.0195 | 12.6109 | 126.4288 | 126.4288 | 1.8037 | 0.24297 | 1.3359 | 2.8245 | 18.62 | 0 | 0.01
24.19 | 71.8945 | 72.1568 | 24.0191 | 12.6102 | 126.4481 | 126.4481 | 1.8034 | 0.24278 | 1.336 | 2.8246 | 18.62 | 0 | 0.01
24.273 | 71.8206 | 72.151 | 24.0182 | 12.6095 | 126.4301 | 126.4301 | 1.8035 | 0.24297 | 1.3359 | 2.8249 | 18.62 | 0 | 0.02
24.342 | 71.7971 | 72.1543 | 24.0209 | 12.6122 | 126.4179 | 126.4179 | 1.804 | 0.24307 | 1.3359 | 2.8249 | 18.62 | 0 | 0.02
24.417 | 71.8383 | 72.1551 | 24.0176 | 12.6103 | 126.426 | 126.426 | 1.8042 | 0.24294 | 1.3359 | 2.8249 | 18.62 | 0 | 0.03
24.487 | 71.7933 | 72.1495 | 24.0186 | 12.6106 | 126.4177 | 126.4177 | 1.804 | 0.24307 | 1.3359 | 2.8246 | 18.62 | 0 | 0.03
24.558 | 71.7592 | 72.1466 | 24.0159 | 12.6094 | 126.4042 | 126.4042 | 1.8045 | 0.24316 | 1.3358 | 2.8247 | 18.62 | 0 | 0.04
24.637 | 71.8515 | 72.1579 | 24.0198 | 12.6116 | 126.4309 | 126.4309 | 1.804 | 0.24292 | 1.336 | 2.8249 | 18.62 | 0 | 0.04
24.7 | 71.8604 | 72.1547 | 24.0175 | 12.6099 | 126.4341 | 126.4341 | 1.8039 | 0.24288 | 1.336 | 2.8247 | 18.62 | 0 | 0.04
24.776 | 71.8699 | 72.1549 | 24.0192 | 12.6106 | 126.4398 | 126.4398 | 1.8036 | 0.24285 | 1.336 | 2.8245 | 18.62 | 0 | 0.04
24.852 | 71.9316 | 72.16 | 24.0185 | 12.6105 | 126.4523 | 126.4523 | 1.8038 | 0.24268 | 1.3361 | 2.8244 | 18.62 | 0 | 0.04
24.932 | 71.8529 | 72.1524 | 24.0168 | 12.6094 | 126.4321 | 126.4321 | 1.804 | 0.24289 | 1.3359 | 2.8245 | 18.62 | 0 | 0.04
25.011 | 71.8124 | 72.1542 | 24.0212 | 12.6119 | 126.4253 | 126.4253 | 1.8037 | 0.24302 | 1.3359 | 2.8249 | 18.62 | 0 | 0.04
25.09 | 71.7923 | 72.1487 | 24.0145 | 12.6091 | 126.4082 | 126.4082 | 1.8048 | 0.24307 | 1.3359 | 2.8245 | 18.62 | 0 | 0.04
25.167 | 71.9021 | 72.1549 | 24.0161 | 12.609 | 126.4439 | 126.4439 | 1.804 | 0.24275 | 1.336 | 2.8243 | 18.62 | 0 | 0.04
25.233 | 71.8372 | 72.1557 | 24.0213 | 12.6116 | 126.434 | 126.434 | 1.8034 | 0.24295 | 1.3359 | 2.825 | 18.62 | 0 | 0.04
25.302 | 71.7958 | 72.1511 | 24.0159 | 12.6097 | 126.4115 | 126.4115 | 1.8046 | 0.24306 | 1.3359 | 2.8248 | 18.62 | 0 | 0.03
25.382 | 71.7997 | 72.1535 | 24.022 | 12.6123 | 126.4228 | 126.4228 | 1.8036 | 0.24306 | 1.3359 | 2.8249 | 18.62 | 0 | 0.03
25.464 | 71.8246 | 72.1546 | 24.0191 | 12.6114 | 126.4222 | 126.4222 | 1.8042 | 0.24299 | 1.3359 | 2.8247 | 18.62 | 0 | 0.02
25.541 | 71.8499 | 72.1573 | 24.0227 | 12.6128 | 126.4362 | 126.4362 | 1.8035 | 0.24292 | 1.336 | 2.8248 | 18.62 | 0 | 0.02
25.617 | 71.8584 | 72.1581 | 24.0206 | 12.6117 | 126.4358 | 126.4358 | 1.8037 | 0.24289 | 1.336 | 2.8249 | 18.62 | 0 | 0.01
25.681 | 71.8888 | 72.1606 | 24.0198 | 12.6118 | 126.4386 | 126.4386 | 1.8041 | 0.24282 | 1.3361 | 2.8247 | 18.62 | 0 | 0.01
25.745 | 71.8479 | 72.1584 | 24.0239 | 12.6127 | 126.4419 | 126.4419 | 1.8029 | 0.24292 | 1.336 | 2.8252 | 18.62 | 0 | 0
25.821 | 71.7754 | 72.1522 | 24.025 | 12.6134 | 126.4241 | 126.4241 | 1.8029 | 0.24313 | 1.3359 | 2.8251 | 18.62 | 0 | 0
25.888 | 71.8057 | 72.1574 | 24.0237 | 12.6134 | 126.4256 | 126.4256 | 1.8034 | 0.24305 | 1.3359 | 2.8253 | 18.62 | 0 | -0.01
25.959 | 71.9255 | 72.1659 | 24.0236 | 12.6134 | 126.4547 | 126.4547 | 1.8034 | 0.24272 | 1.3361 | 2.8249 | 18.62 | 0 | -0.02
26.025 | 71.8519 | 72.1581 | 24.0236 | 12.6131 | 126.4383 | 126.4383 | 1.8033 | 0.24292 | 1.336 | 2.8248 | 18.62 | 0 | -0.02
26.09 | 71.8519 | 72.1587 | 24.0212 | 12.6124 | 126.432 | 126.432 | 1.8039 | 0.24292 | 1.336 | 2.8249 | 18.62 | 0 | -0.03
26.173 | 71.8038 | 72.1529 | 24.0203 | 12.6115 | 126.4217 | 126.4217 | 1.8038 | 0.24305 | 1.3359 | 2.8249 | 18.62 | 0 | -0.04
26.243 | 71.9213 | 72.1594 | 24.0219 | 12.6115 | 126.459 | 126.459 | 1.803 | 0.24271 | 1.3361 | 2.8245 | 18.62 | 0 | -0.04
26.447 | 71.8517 | 72.1555 | 24.0202 | 12.6113 | 126.4347 | 126.4347 | 1.8037 | 0.24291 | 1.336 | 2.8247 | 18.62 | 0 | -0.04
26.649 | 71.8229 | 72.1516 | 24.0187 | 12.61 | 126.4295 | 126.4295 | 1.8036 | 0.24297 | 1.3359 | 2.8248 | 18.66 | 0 | -0.04
26.85 | 71.8308 | 72.1509 | 24.0155 | 12.6092 | 126.4217 | 126.4217 | 1.8044 | 0.24296 | 1.3359 | 2.8245 | 18.66 | 0 | -0.04
27.09 | 71.8308 | 72.1505 | 24.0172 | 12.6096 | 126.427 | 126.427 | 1.804 | 0.24296 | 1.3359 | 2.8245 | 18.66 | 0 | -0.04
27.303 | 71.8433 | 72.1503 | 24.0154 | 12.6085 | 126.4292 | 126.4292 | 1.8041 | 0.24291 | 1.3359 | 2.8245 | 18.66 | 0 | -0.04
27.543 | 71.8238 | 72.1461 | 24.0134 | 12.6073 | 126.4236 | 126.4236 | 1.8042 | 0.24296 | 1.3358 | 2.8243 | 18.66 | 0 | -0.04
27.798 | 71.7819 | 72.1412 | 24.0142 | 12.6075 | 126.4152 | 126.4152 | 1.8041 | 0.24307 | 1.3358 | 2.8242 | 18.69 | 0 | -0.04
28.002 | 71.8978 | 72.1513 | 24.016 | 12.6076 | 126.4526 | 126.4526 | 1.8032 | 0.24274 | 1.3359 | 2.8244 | 18.69 | 0 | -0.04
28.242 | 71.8798 | 72.1479 | 24.0121 | 12.6062 | 126.4391 | 126.4391 | 1.804 | 0.24279 | 1.3359 | 2.8241 | 18.69 | 0 | -0.04
28.444 | 71.8312 | 72.1449 | 24.0138 | 12.6068 | 126.4305 | 126.4305 | 1.8038 | 0.24292 | 1.3358 | 2.8243 | 18.69 | 0 | -0.04
28.664 | 71.8748 | 72.1423 | 24.0129 | 12.6051 | 126.4492 | 126.4492 | 1.8031 | 0.24278 | 1.3358 | 2.8239 | 18.69 | 0 | -0.04
28.885 | 71.8924 | 72.1462 | 24.0116 | 12.6053 | 126.4465 | 126.4465 | 1.8037 | 0.24274 | 1.3359 | 2.824 | 18.69 | 0 | -0.04
29.132 | 71.8213 | 72.1402 | 24.0104 | 12.6044 | 126.4291 | 126.4291 | 1.8037 | 0.24293 | 1.3357 | 2.8243 | 18.69 | 0 | -0.04
29.37 | 71.8347 | 72.1438 | 24.0108 | 12.6053 | 126.428 | 126.428 | 1.8041 | 0.2429 | 1.3358 | 2.8243 | 18.69 | 0 | -0.04
29.567 | 71.7796 | 72.1366 | 24.0095 | 12.6044 | 126.4143 | 126.4143 | 1.8042 | 0.24305 | 1.3357 | 2.8241 | 18.69 | 0 | -0.04
29.798 | 71.8266 | 72.1388 | 24.0103 | 12.6044 | 126.4299 | 126.4299 | 1.8038 | 0.24291 | 1.3357 | 2.824 | 18.69 | 0 | -0.04
29.964 | 71.8532 | 72.1428 | 24.01 | 12.6045 | 126.4345 | 126.4345 | 1.8039 | 0.24284 | 1.3358 | 2.8241 | 18.69 | 0 | -0.04
30.325 | 71.8225 | 72.1381 | 24.0095 | 12.6041 | 126.4271 | 126.4271 | 1.804 | 0.24292 | 1.3357 | 2.8239 | 18.69 | 0 | -0.04
30.57 | 71.8405 | 72.1384 | 24.0064 | 12.6027 | 126.4264 | 126.4264 | 1.8044 | 0.24287 | 1.3358 | 2.8238 | 18.69 | 0 | -0.04
30.785 | 71.8693 | 72.1415 | 24.0101 | 12.6038 | 126.4436 | 126.4436 | 1.8035 | 0.24279 | 1.3358 | 2.824 | 18.69 | 0 | -0.04
30.999 | 71.8658 | 72.1404 | 24.0075 | 12.6027 | 126.4379 | 126.4379 | 1.8039 | 0.24279 | 1.3358 | 2.824 | 18.69 | 0 | -0.04
31.207 | 71.856 | 72.1395 | 24.008 | 12.6028 | 126.437 | 126.437 | 1.8038 | 0.24282 | 1.3358 | 2.824 | 18.69 | 0 | -0.04
31.313 | 71.8902 | 72.141 | 24.0104 | 12.6037 | 126.4511 | 126.4511 | 1.8033 | 0.24272 | 1.3358 | 2.8238 | 18.69 | 0 | -0.05
31.401 | 71.858 | 72.1368 | 24.0093 | 12.6024 | 126.4466 | 126.4466 | 1.803 | 0.24279 | 1.3357 | 2.8239 | 18.69 | 0 | -0.06
31.48 | 71.8077 | 72.1336 | 24.0062 | 12.6023 | 126.4202 | 126.4202 | 1.8043 | 0.24295 | 1.3357 | 2.8237 | 18.69 | 0 | -0.07
31.555 | 71.7929 | 72.1297 | 24.0047 | 12.6008 | 126.42 | 126.42 | 1.8041 | 0.24298 | 1.3356 | 2.8237 | 18.69 | 0 | -0.08
31.627 | 71.8824 | 72.1348 | 24.0079 | 12.6015 | 126.4527 | 126.4527 | 1.803 | 0.24272 | 1.3357 | 2.8235 | 18.69 | 0 | -0.08
31.706 | 71.8706 | 72.1345 | 24.0026 | 12.5994 | 126.4391 | 126.4391 | 1.804 | 0.24275 | 1.3357 | 2.8237 | 18.69 | 0 | -0.09
31.778 | 71.7438 | 72.1249 | 24.0028 | 12.5998 | 126.4054 | 126.4054 | 1.8044 | 0.24311 | 1.3355 | 2.8238 | 18.69 | 0 | -0.09
31.878 | 71.9322 | 72.1384 | 24.0034 | 12.5995 | 126.4575 | 126.4575 | 1.8037 | 0.24257 | 1.3358 | 2.8235 | 18.69 | 0 | -0.1
31.959 | 71.8282 | 72.1304 | 24.0002 | 12.5987 | 126.4218 | 126.4218 | 1.8047 | 0.24287 | 1.3356 | 2.8236 | 18.69 | 0 | -0.11
32.033 | 71.8833 | 72.133 | 24.0043 | 12.5997 | 126.4481 | 126.4481 | 1.8035 | 0.24271 | 1.3357 | 2.8234 | 18.69 | 0 | -0.11
32.114 | 71.9021 | 72.1339 | 24.0052 | 12.5997 | 126.457 | 126.457 | 1.8031 | 0.24265 | 1.3357 | 2.8234 | 18.69 | 0 | -0.11
32.198 | 71.8877 | 72.1328 | 24.001 | 12.5981 | 126.4445 | 126.4445 | 1.804 | 0.24269 | 1.3357 | 2.8235 | 18.69 | 0 | -0.11
32.269 | 71.8888 | 72.1322 | 24.0023 | 12.5989 | 126.4459 | 126.4459 | 1.8038 | 0.24269 | 1.3357 | 2.8233 | 18.69 | 0 | -0.12
32.348 | 71.8702 | 72.128 | 23.9993 | 12.5971 | 126.4394 | 126.4394 | 1.8041 | 0.24273 | 1.3356 | 2.8232 | 18.69 | 0 | -0.12
32.427 | 71.805 | 72.1239 | 24.0023 | 12.5982 | 126.4295 | 126.4295 | 1.8036 | 0.24291 | 1.3355 | 2.8234 | 18.69 | 0 | -0.12
32.504 | 71.8789 | 72.1279 | 24.0017 | 12.5971 | 126.4526 | 126.4526 | 1.8031 | 0.24269 | 1.3356 | 2.8234 | 18.69 | 0 | -0.12
32.577 | 71.8428 | 72.1267 | 23.9999 | 12.5976 | 126.4318 | 126.4318 | 1.8042 | 0.24281 | 1.3356 | 2.8232 | 18.69 | 0 | -0.12
32.658 | 71.7927 | 72.1219 | 23.9984 | 12.5964 | 126.4207 | 126.4207 | 1.8041 | 0.24294 | 1.3355 | 2.8235 | 18.69 | 0 | -0.11
32.752 | 71.8839 | 72.1289 | 24.0014 | 12.5975 | 126.4498 | 126.4498 | 1.8034 | 0.24268 | 1.3356 | 2.8233 | 18.69 | 0 | -0.11
32.833 | 71.8766 | 72.1283 | 24.0002 | 12.597 | 126.4465 | 126.4465 | 1.8036 | 0.2427 | 1.3356 | 2.8234 | 18.69 | 0 | -0.11
32.906 | 71.8071 | 72.1215 | 24.0001 | 12.5963 | 126.4329 | 126.4329 | 1.8034 | 0.24288 | 1.3355 | 2.8235 | 18.69 | 0 | -0.1
32.983 | 71.7805 | 72.1183 | 24.0004 | 12.5967 | 126.425 | 126.425 | 1.8035 | 0.24296 | 1.3354 | 2.8233 | 18.69 | 0 | -0.1
33.063 | 71.8217 | 72.121 | 23.9994 | 12.5962 | 126.4338 | 126.4338 | 1.8036 | 0.24284 | 1.3355 | 2.8232 | 18.69 | 0 | -0.09
33.139 | 71.8427 | 72.1208 | 23.9961 | 12.5946 | 126.4345 | 126.4345 | 1.804 | 0.24278 | 1.3355 | 2.823 | 18.69 | 0 | -0.09
33.216 | 71.8845 | 72.1249 | 23.9987 | 12.5954 | 126.452 | 126.452 | 1.8033 | 0.24266 | 1.3356 | 2.8232 | 18.69 | 0 | -0.08
33.29 | 71.7398 | 72.1118 | 23.9929 | 12.5933 | 126.4031 | 126.4031 | 1.8047 | 0.24306 | 1.3353 | 2.8232 | 18.69 | 0 | -0.07
33.357 | 71.8729 | 72.1235 | 23.995 | 12.5945 | 126.4375 | 126.4375 | 1.8044 | 0.2427 | 1.3356 | 2.8229 | 18.69 | 0 | -0.07
33.427 | 71.884 | 72.1247 | 23.9954 | 12.5942 | 126.4444 | 126.4444 | 1.804 | 0.24266 | 1.3356 | 2.8231 | 18.69 | 0 | -0.06
33.498 | 71.8919 | 72.1234 | 23.9979 | 12.5949 | 126.4538 | 126.4538 | 1.8033 | 0.24263 | 1.3356 | 2.823 | 18.69 | 0 | -0.05
33.575 | 71.8148 | 72.1165 | 23.996 | 12.5938 | 126.4334 | 126.4334 | 1.8036 | 0.24284 | 1.3354 | 2.8231 | 18.69 | 0 | -0.05
33.637 | 71.9037 | 72.119 | 23.9918 | 12.5913 | 126.4527 | 126.4527 | 1.8038 | 0.24257 | 1.3355 | 2.8228 | 18.69 | 0 | -0.04
33.712 | 71.8449 | 72.117 | 23.9949 | 12.5928 | 126.4418 | 126.4418 | 1.8035 | 0.24275 | 1.3355 | 2.823 | 18.69 | 0 | -0.03
33.787 | 71.9036 | 72.1184 | 23.9929 | 12.5915 | 126.4566 | 126.4566 | 1.8034 | 0.24257 | 1.3355 | 2.8227 | 18.69 | 0 | -0.03
33.857 | 71.7641 | 72.1146 | 23.9988 | 12.5956 | 126.4207 | 126.4207 | 1.8036 | 0.243 | 1.3354 | 2.8232 | 18.69 | 0 | -0.02
33.94 | 71.8296 | 72.1151 | 23.9933 | 12.5924 | 126.4336 | 126.4336 | 1.8039 | 0.24279 | 1.3354 | 2.8229 | 18.69 | 0 | -0.01
34.016 | 71.8155 | 72.1172 | 23.9941 | 12.5935 | 126.426 | 126.426 | 1.8042 | 0.24285 | 1.3355 | 2.823 | 18.69 | 0 | 0
34.088 | 71.9529 | 72.1224 | 23.994 | 12.5922 | 126.4693 | 126.4693 | 1.8033 | 0.24244 | 1.3356 | 2.8226 | 18.69 | 0 | 0
34.177 | 71.8537 | 72.116 | 23.9921 | 12.5918 | 126.438 | 126.438 | 1.804 | 0.24272 | 1.3355 | 2.8228 | 18.69 | 0 | 0.01
34.259 | 71.841 | 72.1131 | 23.9904 | 12.5911 | 126.4318 | 126.4318 | 1.8043 | 0.24275 | 1.3354 | 2.8225 | 18.69 | 0 | 0.02
34.343 | 71.8996 | 72.1175 | 23.9902 | 12.5906 | 126.4487 | 126.4487 | 1.8041 | 0.24258 | 1.3355 | 2.8226 | 18.69 | 0 | 0.02
34.426 | 71.8909 | 72.1169 | 23.9913 | 12.591 | 126.4489 | 126.4489 | 1.8039 | 0.24261 | 1.3355 | 2.8226 | 18.69 | 0 | 0.03
34.496 | 71.8022 | 72.1092 | 23.9903 | 12.5906 | 126.425 | 126.425 | 1.8041 | 0.24285 | 1.3354 | 2.8227 | 18.69 | 0 | 0.03
34.561 | 71.8874 | 72.1164 | 23.9892 | 12.5901 | 126.4446 | 126.4446 | 1.8042 | 0.24261 | 1.3355 | 2.8227 | 18.69 | 0 | 0.04
34.645 | 71.8562 | 72.1141 | 23.9905 | 12.591 | 126.4366 | 126.4366 | 1.8042 | 0.24271 | 1.3355 | 2.8226 | 18.69 | 0 | 0.04
34.727 | 71.8053 | 72.1119 | 23.9915 | 12.5916 | 126.4245 | 126.4245 | 1.8042 | 0.24286 | 1.3354 | 2.8228 | 18.69 | 0 | 0.04
34.801 | 71.7597 | 72.1077 | 23.9929 | 12.5921 | 126.4162 | 126.4162 | 1.804 | 0.24298 | 1.3353 | 2.8228 | 18.69 | 0 | 0.04
34.88 | 71.8403 | 72.1131 | 23.9886 | 12.5902 | 126.4289 | 126.4289 | 1.8046 | 0.24275 | 1.3354 | 2.8227 | 18.69 | 0 | 0.04
34.96 | 71.8273 | 72.1126 | 23.9919 | 12.5915 | 126.4325 | 126.4325 | 1.804 | 0.24279 | 1.3354 | 2.8227 | 18.69 | 0 | 0.04
35.039 | 71.8531 | 72.1151 | 23.9936 | 12.5923 | 126.4421 | 126.4421 | 1.8036 | 0.24272 | 1.3355 | 2.8227 | 18.69 | 0 | 0.04
35.11 | 71.8939 | 72.1179 | 23.9942 | 12.5922 | 126.4553 | 126.4553 | 1.8033 | 0.2426 | 1.3355 | 2.8227 | 18.69 | 0 | 0.04
35.198 | 71.8609 | 72.1148 | 23.9889 | 12.5904 | 126.4343 | 126.4343 | 1.8046 | 0.2427 | 1.3355 | 2.8226 | 18.69 | 0 | 0.04
35.292 | 71.8091 | 72.1129 | 23.9936 | 12.5924 | 126.4297 | 126.4297 | 1.8038 | 0.24285 | 1.3354 | 2.8229 | 18.69 | 0 | 0.03
35.368 | 71.8567 | 72.1176 | 23.9915 | 12.5921 | 126.4339 | 126.4339 | 1.8044 | 0.24272 | 1.3355 | 2.8228 | 18.69 | 0 | 0.03
35.452 | 71.8066 | 72.1132 | 23.9922 | 12.5924 | 126.4221 | 126.4221 | 1.8044 | 0.24286 | 1.3354 | 2.8227 | 18.69 | 0 | 0.03
35.51 | 71.805 | 72.1134 | 23.9925 | 12.5924 | 126.4236 | 126.4236 | 1.8043 | 0.24287 | 1.3354 | 2.8228 | 18.69 | 0 | 0.02
35.591 | 71.874 | 72.1184 | 23.9899 | 12.5913 | 126.4359 | 126.4359 | 1.8047 | 0.24267 | 1.3355 | 2.8227 | 18.69 | 0 | 0.02
35.672 | 71.824 | 72.116 | 23.9931 | 12.5928 | 126.4283 | 126.4283 | 1.8042 | 0.24282 | 1.3355 | 2.8229 | 18.69 | 0 | 0.01
35.755 | 71.8344 | 72.1149 | 23.9924 | 12.5922 | 126.4321 | 126.4321 | 1.8041 | 0.24278 | 1.3354 | 2.8228 | 18.69 | 0 | 0
35.828 | 71.8151 | 72.1125 | 23.9909 | 12.5913 | 126.4258 | 126.4258 | 1.8043 | 0.24283 | 1.3354 | 2.8228 | 18.69 | 0 | -0.01
35.91 | 71.8746 | 72.1196 | 23.9952 | 12.5933 | 126.4475 | 126.4475 | 1.8036 | 0.24267 | 1.3355 | 2.8229 | 18.69 | 0 | -0.01
35.999 | 71.9113 | 72.1218 | 23.9916 | 12.5918 | 126.4502 | 126.4502 | 1.8041 | 0.24256 | 1.3356 | 2.8228 | 18.69 | 0 | -0.02
36.06 | 71.9073 | 72.1221 | 23.9954 | 12.5931 | 126.4582 | 126.4582 | 1.8033 | 0.24257 | 1.3356 | 2.8229 | 18.69 | 0 | -0.03
36.128 | 71.9133 | 72.1234 | 23.995 | 12.5932 | 126.4572 | 126.4572 | 1.8035 | 0.24256 | 1.3356 | 2.823 | 18.69 | 0 | -0.03
36.207 | 71.7682 | 72.1135 | 23.9957 | 12.5945 | 126.4148 | 126.4148 | 1.8042 | 0.24299 | 1.3354 | 2.8229 | 18.69 | 0 | -0.04
36.292 | 71.769 | 72.1136 | 23.9963 | 12.5939 | 126.4218 | 126.4218 | 1.8036 | 0.24297 | 1.3354 | 2.8233 | 18.69 | 0 | -0.05
36.376 | 71.8299 | 72.1145 | 23.9951 | 12.5929 | 126.4388 | 126.4388 | 1.8034 | 0.24279 | 1.3354 | 2.8229 | 18.69 | 0 | -0.06
36.451 | 71.8486 | 72.1143 | 23.9932 | 12.5923 | 126.4387 | 126.4387 | 1.8038 | 0.24274 | 1.3355 | 2.8225 | 18.69 | 0 | -0.07
36.527 | 71.812 | 72.1139 | 23.9962 | 12.5936 | 126.4342 | 126.4342 | 1.8034 | 0.24284 | 1.3354 | 2.8229 | 18.69 | 0 | -0.07
36.6 | 71.8238 | 72.1137 | 23.9903 | 12.5913 | 126.4259 | 126.4259 | 1.8045 | 0.24281 | 1.3354 | 2.8228 | 18.69 | 0 | -0.08
36.662 | 71.8716 | 72.1185 | 23.9953 | 12.5929 | 126.4502 | 126.4502 | 1.8033 | 0.24267 | 1.3355 | 2.823 | 18.69 | 0 | -0.08
36.735 | 71.843 | 72.1137 | 23.9916 | 12.591 | 126.4387 | 126.4387 | 1.8038 | 0.24274 | 1.3354 | 2.8228 | 18.69 | 0 | -0.09
36.813 | 71.904 | 72.1229 | 23.9946 | 12.5932 | 126.4529 | 126.4529 | 1.8037 | 0.24259 | 1.3356 | 2.8229 | 18.69 | 0 | -0.1
36.883 | 71.8369 | 72.1148 | 23.9941 | 12.5928 | 126.4359 | 126.4359 | 1.8038 | 0.24277 | 1.3355 | 2.8227 | 18.69 | 0 | -0.1
36.95 | 71.826 | 72.1141 | 23.9954 | 12.593 | 126.4383 | 126.4383 | 1.8034 | 0.2428 | 1.3354 | 2.8228 | 18.69 | 0 | -0.1
37.026 | 71.8249 | 72.1136 | 23.994 | 12.5923 | 126.4366 | 126.4366 | 1.8035 | 0.2428 | 1.3354 | 2.8229 | 18.69 | 0 | -0.11
37.089 | 71.8109 | 72.1109 | 23.9906 | 12.5907 | 126.4284 | 126.4284 | 1.804 | 0.24283 | 1.3354 | 2.8229 | 18.69 | 0 | -0.11
37.153 | 71.8737 | 72.1135 | 23.9902 | 12.5901 | 126.4461 | 126.4461 | 1.8038 | 0.24264 | 1.3354 | 2.8226 | 18.69 | 0 | -0.11
37.243 | 71.8152 | 72.1144 | 23.9939 | 12.5925 | 126.4322 | 126.4322 | 1.8037 | 0.24283 | 1.3354 | 2.823 | 18.69 | 0 | -0.12
37.325 | 71.8306 | 72.1105 | 23.9913 | 12.5906 | 126.4369 | 126.4369 | 1.8037 | 0.24277 | 1.3354 | 2.8227 | 18.69 | 0 | -0.12
37.408 | 71.9688 | 72.1195 | 23.9879 | 12.5893 | 126.4641 | 126.4641 | 1.8042 | 0.24238 | 1.3356 | 2.8222 | 18.69 | 0 | -0.12
37.496 | 71.8102 | 72.1099 | 23.9902 | 12.5904 | 126.4277 | 126.4277 | 1.8041 | 0.24283 | 1.3354 | 2.8227 | 18.69 | 0 | -0.12
37.581 | 71.8441 | 72.1136 | 23.9915 | 12.5912 | 126.4374 | 126.4374 | 1.8039 | 0.24274 | 1.3354 | 2.8227 | 18.69 | 0 | -0.12
37.653 | 71.8482 | 72.1102 | 23.9923 | 12.5903 | 126.4483 | 126.4483 | 1.8031 | 0.2427 | 1.3354 | 2.8227 | 18.69 | 0 | -0.11
37.733 | 71.8084 | 72.1081 | 23.9899 | 12.59 | 126.4288 | 126.4288 | 1.804 | 0.24283 | 1.3353 | 2.8226 | 18.69 | 0 | -0.11
37.796 | 71.8295 | 72.1076 | 23.9885 | 12.5888 | 126.4361 | 126.4361 | 1.8038 | 0.24275 | 1.3353 | 2.8226 | 18.69 | 0 | -0.11
37.859 | 71.8667 | 72.1131 | 23.9921 | 12.5907 | 126.4486 | 126.4486 | 1.8034 | 0.24266 | 1.3354 | 2.8226 | 18.69 | 0 | -0.11
37.937 | 71.8922 | 72.1121 | 23.9935 | 12.5907 | 126.4621 | 126.4621 | 1.8027 | 0.24258 | 1.3354 | 2.8224 | 18.69 | 0 | -0.1
38.024 | 71.8295 | 72.1083 | 23.986 | 12.5885 | 126.4264 | 126.4264 | 1.8047 | 0.24277 | 1.3354 | 2.8224 | 18.69 | 0 | -0.1
38.101 | 71.8237 | 72.1084 | 23.9907 | 12.59 | 126.4367 | 126.4367 | 1.8036 | 0.24278 | 1.3353 | 2.8226 | 18.69 | 0 | -0.09
38.165 | 71.889 | 72.1117 | 23.9888 | 12.5889 | 126.4511 | 126.4511 | 1.8037 | 0.24259 | 1.3354 | 2.8224 | 18.69 | 0 | -0.08
38.246 | 71.8606 | 72.1077 | 23.9856 | 12.5875 | 126.4388 | 126.4388 | 1.8042 | 0.24266 | 1.3354 | 2.8223 | 18.69 | 0 | -0.08
38.32 | 71.9006 | 72.1106 | 23.9879 | 12.5882 | 126.4549 | 126.4549 | 1.8036 | 0.24255 | 1.3354 | 2.8222 | 18.69 | 0 | -0.07
38.398 | 71.787 | 72.104 | 23.9873 | 12.5884 | 126.4219 | 126.4219 | 1.8042 | 0.24287 | 1.3353 | 2.8226 | 18.69 | 0 | -0.06
38.479 | 71.8119 | 72.104 | 23.9895 | 12.5886 | 126.4377 | 126.4377 | 1.8033 | 0.24279 | 1.3353 | 2.8225 | 18.69 | 0 | -0.06
38.625 | 71.8363 | 72.1076 | 23.989 | 12.5892 | 126.4369 | 126.4369 | 1.8038 | 0.24274 | 1.3354 | 2.8224 | 18.69 | 0 | -0.04
38.696 | 71.8418 | 72.1055 | 23.9863 | 12.5876 | 126.437 | 126.437 | 1.804 | 0.24271 | 1.3353 | 2.8223 | 18.69 | 0 | -0.04
38.76 | 71.8837 | 72.1086 | 23.9871 | 12.5878 | 126.4498 | 126.4498 | 1.8037 | 0.24259 | 1.3354 | 2.8222 | 18.69 | 0 | -0.03
38.841 | 71.911 | 72.1111 | 23.9851 | 12.5872 | 126.4514 | 126.4514 | 1.8042 | 0.24252 | 1.3354 | 2.8222 | 18.69 | 0 | -0.02
38.921 | 71.8372 | 72.1064 | 23.9873 | 12.5882 | 126.4364 | 126.4364 | 1.8039 | 0.24273 | 1.3353 | 2.8224 | 18.69 | 0 | -0.01
38.994 | 71.8628 | 72.1086 | 23.9865 | 12.588 | 126.4401 | 126.4401 | 1.8042 | 0.24266 | 1.3354 | 2.8223 | 18.69 | 0 | -0.01
39.07 | 71.782 | 72.1023 | 23.9861 | 12.5879 | 126.4189 | 126.4189 | 1.8043 | 0.24289 | 1.3353 | 2.8224 | 18.69 | 0 | 0
39.141 | 71.8633 | 72.1055 | 23.9843 | 12.5864 | 126.4409 | 126.4409 | 1.8041 | 0.24264 | 1.3353 | 2.8222 | 18.69 | 0 | 0.01
39.214 | 71.8321 | 72.1029 | 23.9859 | 12.5871 | 126.436 | 126.436 | 1.8039 | 0.24273 | 1.3353 | 2.8221 | 18.69 | 0 | 0.01
39.284 | 71.8334 | 72.1064 | 23.9872 | 12.5882 | 126.4345 | 126.4345 | 1.804 | 0.24274 | 1.3353 | 2.8224 | 18.69 | 0 | 0.02
39.37 | 71.8669 | 72.1086 | 23.9865 | 12.588 | 126.4411 | 126.4411 | 1.8041 | 0.24265 | 1.3354 | 2.8222 | 18.69 | 0 | 0.03
39.447 | 71.8266 | 72.1065 | 23.9866 | 12.5884 | 126.4291 | 126.4291 | 1.8044 | 0.24277 | 1.3353 | 2.8223 | 18.69 | 0 | 0.03
39.524 | 71.8474 | 72.1073 | 23.9868 | 12.5882 | 126.4365 | 126.4365 | 1.8041 | 0.2427 | 1.3354 | 2.8223 | 18.69 | 0 | 0.03
39.6 | 71.8719 | 72.1104 | 23.9859 | 12.5878 | 126.441 | 126.441 | 1.8043 | 0.24264 | 1.3354 | 2.8225 | 18.69 | 0 | 0.04
39.675 | 71.8778 | 72.1089 | 23.988 | 12.5886 | 126.4474 | 126.4474 | 1.8038 | 0.24262 | 1.3354 | 2.8222 | 18.69 | 0 | 0.04
39.75 | 71.8451 | 72.1076 | 23.9861 | 12.588 | 126.4335 | 126.4335 | 1.8044 | 0.24271 | 1.3354 | 2.8223 | 18.69 | 0 | 0.04
39.822 | 71.9432 | 72.1151 | 23.9874 | 12.5882 | 126.4635 | 126.4635 | 1.8037 | 0.24243 | 1.3355 | 2.8223 | 18.69 | 0 | 0.04
39.897 | 71.8698 | 72.1098 | 23.9881 | 12.5886 | 126.4454 | 126.4454 | 1.8038 | 0.24264 | 1.3354 | 2.8224 | 18.69 | 0 | 0.04
39.969 | 71.7962 | 72.1053 | 23.9883 | 12.5895 | 126.4216 | 126.4216 | 1.8044 | 0.24286 | 1.3353 | 2.8223 | 18.69 | 0 | 0.04
40.05 | 71.8321 | 72.1079 | 23.9892 | 12.5896 | 126.4341 | 126.4341 | 1.804 | 0.24276 | 1.3354 | 2.8223 | 18.69 | 0 | 0.04
40.126 | 71.8736 | 72.114 | 23.9888 | 12.5901 | 126.4388 | 126.4388 | 1.8044 | 0.24266 | 1.3355 | 2.8224 | 18.69 | 0 | 0.04
40.212 | 71.8558 | 72.1105 | 23.9869 | 12.5888 | 126.4348 | 126.4348 | 1.8044 | 0.24269 | 1.3354 | 2.8224 | 18.69 | 0 | 0.04
40.291 | 71.8637 | 72.1124 | 23.9904 | 12.5902 | 126.4437 | 126.4437 | 1.8038 | 0.24267 | 1.3354 | 2.8225 | 18.69 | 0 | 0.03
40.384 | 71.8861 | 72.1164 | 23.9924 | 12.5912 | 126.4518 | 126.4518 | 1.8035 | 0.24262 | 1.3355 | 2.8227 | 18.69 | 0 | 0.03
40.455 | 71.8695 | 72.1155 | 23.991 | 12.591 | 126.4424 | 126.4424 | 1.804 | 0.24267 | 1.3355 | 2.8227 | 18.69 | 0 | 0.03
40.528 | 71.7831 | 72.1096 | 23.994 | 12.5927 | 126.4231 | 126.4231 | 1.8039 | 0.24292 | 1.3354 | 2.8227 | 18.69 | 0 | 0.02
40.909 | 71.8526 | 72.1188 | 23.9937 | 12.5931 | 126.4363 | 126.4363 | 1.8041 | 0.24274 | 1.3355 | 2.8229 | 18.69 | 0 | -0.01
41.003 | 71.9324 | 72.1228 | 23.9934 | 12.5928 | 126.4569 | 126.4569 | 1.804 | 0.24251 | 1.3356 | 2.8225 | 18.69 | 0 | -0.02
41.067 | 71.8314 | 72.1167 | 23.9914 | 12.5921 | 126.427 | 126.427 | 1.8045 | 0.24279 | 1.3355 | 2.8229 | 18.69 | 0 | -0.03
41.145 | 71.8597 | 72.1162 | 23.9933 | 12.5927 | 126.4391 | 126.4391 | 1.804 | 0.24271 | 1.3355 | 2.8225 | 18.69 | 0 | -0.04
41.225 | 71.851 | 72.1154 | 23.9939 | 12.5925 | 126.4416 | 126.4416 | 1.8036 | 0.24273 | 1.3355 | 2.8227 | 18.69 | 0 | -0.04
41.315 | 71.7787 | 72.1104 | 23.9919 | 12.5919 | 126.4176 | 126.4176 | 1.8043 | 0.24293 | 1.3354 | 2.8229 | 18.69 | 0 | -0.05
41.395 | 71.7955 | 72.1146 | 23.996 | 12.5943 | 126.4249 | 126.4249 | 1.8039 | 0.2429 | 1.3354 | 2.8229 | 18.69 | 0 | -0.06
41.48 | 71.9057 | 72.1246 | 23.9966 | 12.5945 | 126.4535 | 126.4535 | 1.8037 | 0.2426 | 1.3356 | 2.8229 | 18.69 | 0 | -0.07
41.553 | 71.8234 | 72.1172 | 23.9923 | 12.5923 | 126.4277 | 126.4277 | 1.8043 | 0.24281 | 1.3354 | 2.8232 | 18.69 | 0 | -0.08
41.636 | 71.8447 | 72.1155 | 23.9922 | 12.5915 | 126.438 | 126.438 | 1.8039 | 0.24274 | 1.3354 | 2.8229 | 18.66 | 0 | -0.08
41.714 | 71.8211 | 72.1131 | 23.9911 | 12.592 | 126.4239 | 126.4239 | 1.8046 | 0.24282 | 1.3354 | 2.8225 | 18.66 | 0 | -0.09
41.78 | 71.9299 | 72.1218 | 23.9927 | 12.5914 | 126.4628 | 126.4628 | 1.8034 | 0.2425 | 1.3356 | 2.8229 | 18.66 | 0 | -0.09
41.863 | 71.8366 | 72.1138 | 23.9927 | 12.5919 | 126.4358 | 126.4358 | 1.8039 | 0.24277 | 1.3354 | 2.8227 | 18.66 | 0 | -0.1
41.935 | 71.8749 | 72.1196 | 23.9934 | 12.5927 | 126.4431 | 126.4431 | 1.804 | 0.24267 | 1.3355 | 2.8228 | 18.66 | 0 | -0.1
42.021 | 71.818 | 72.114 | 23.9912 | 12.5916 | 126.4264 | 126.4264 | 1.8043 | 0.24282 | 1.3354 | 2.8229 | 18.66 | 0 | -0.11
42.098 | 71.8748 | 72.1193 | 23.9949 | 12.593 | 126.448 | 126.448 | 1.8035 | 0.24267 | 1.3355 | 2.8229 | 18.66 | 0 | -0.11
42.179 | 71.8037 | 72.115 | 23.9932 | 12.5929 | 126.423 | 126.423 | 1.8043 | 0.24287 | 1.3354 | 2.823 | 18.66 | 0 | -0.11
42.244 | 71.7297 | 72.1101 | 23.9936 | 12.5931 | 126.4044 | 126.4044 | 1.8044 | 0.24308 | 1.3353 | 2.8232 | 18.66 | 0 | -0.12
42.308 | 71.8573 | 72.1159 | 23.9908 | 12.5915 | 126.4348 | 126.4348 | 1.8044 | 0.24271 | 1.3355 | 2.8226 | 18.66 | 0 | -0.12
42.381 | 71.8277 | 72.1169 | 23.9953 | 12.5932 | 126.4374 | 126.4374 | 1.8035 | 0.2428 | 1.3354 | 2.8232 | 18.66 | 0 | -0.12
42.462 | 71.9004 | 72.1177 | 23.9936 | 12.5921 | 126.4551 | 126.4551 | 1.8035 | 0.24259 | 1.3355 | 2.8225 | 18.66 | 0 | -0.12
42.54 | 71.822 | 72.1114 | 23.9907 | 12.591 | 126.4288 | 126.4288 | 1.8042 | 0.2428 | 1.3354 | 2.8226 | 18.66 | 0 | -0.12
42.621 | 71.7877 | 72.1085 | 23.9914 | 12.5909 | 126.424 | 126.424 | 1.8039 | 0.24289 | 1.3353 | 2.8228 | 18.66 | 0 | -0.12
42.697 | 71.7824 | 72.1109 | 23.9935 | 12.5921 | 126.4246 | 126.4246 | 1.8037 | 0.24292 | 1.3353 | 2.823 | 18.66 | 0 | -0.11
42.777 | 71.8076 | 72.1127 | 23.9923 | 12.5919 | 126.4267 | 126.4267 | 1.8041 | 0.24285 | 1.3354 | 2.8229 | 18.66 | 0 | -0.11
42.854 | 71.8651 | 72.1158 | 23.9896 | 12.5907 | 126.4366 | 126.4366 | 1.8044 | 0.24269 | 1.3355 | 2.8227 | 18.66 | 0 | -0.11
42.938 | 71.8077 | 72.1107 | 23.9932 | 12.5921 | 126.4294 | 126.4294 | 1.8038 | 0.24285 | 1.3354 | 2.8226 | 18.66 | 0 | -0.1
43.017 | 71.8541 | 72.1159 | 23.9898 | 12.5904 | 126.4367 | 126.4367 | 1.8042 | 0.24271 | 1.3354 | 2.823 | 18.66 | 0 | -0.1
43.092 | 71.8244 | 72.1137 | 23.9961 | 12.5932 | 126.4402 | 126.4402 | 1.8032 | 0.2428 | 1.3354 | 2.8229 | 18.66 | 0 | -0.09
43.177 | 71.8023 | 72.1066 | 23.9916 | 12.5906 | 126.4315 | 126.4315 | 1.8036 | 0.24284 | 1.3353 | 2.8225 | 18.66 | 0 | -0.09
43.236 | 71.8783 | 72.116 | 23.9937 | 12.5921 | 126.4495 | 126.4495 | 1.8035 | 0.24265 | 1.3355 | 2.8226 | 18.66 | 0 | -0.08
43.318 | 71.789 | 72.1104 | 23.9927 | 12.5919 | 126.4242 | 126.4242 | 1.8039 | 0.2429 | 1.3354 | 2.8229 | 18.66 | 0 | -0.07
43.404 | 71.8673 | 72.1185 | 23.9966 | 12.5935 | 126.4512 | 126.4512 | 1.8031 | 0.24268 | 1.3355 | 2.823 | 18.66 | 0 | -0.06
43.484 | 71.8039 | 72.113 | 23.9916 | 12.5917 | 126.4234 | 126.4234 | 1.8043 | 0.24286 | 1.3354 | 2.8229 | 18.66 | 0 | -0.06
43.571 | 71.8892 | 72.1185 | 23.9932 | 12.5922 | 126.4495 | 126.4495 | 1.8037 | 0.24262 | 1.3355 | 2.8227 | 18.66 | 0 | -0.05
43.647 | 71.7762 | 72.1085 | 23.9908 | 12.5911 | 126.4173 | 126.4173 | 1.8043 | 0.24293 | 1.3353 | 2.8228 | 18.66 | 0 | -0.04
43.718 | 71.8743 | 72.1128 | 23.9894 | 12.5899 | 126.4435 | 126.4435 | 1.804 | 0.24265 | 1.3355 | 2.8224 | 18.66 | 0 | -0.03
43.799 | 71.7452 | 72.1068 | 23.988 | 12.5905 | 126.4003 | 126.4003 | 1.8051 | 0.24303 | 1.3353 | 2.8227 | 18.66 | 0 | -0.02
43.876 | 71.8225 | 72.1127 | 23.9916 | 12.5913 | 126.4312 | 126.4312 | 1.804 | 0.2428 | 1.3354 | 2.8228 | 18.66 | 0 | -0.02
43.948 | 71.755 | 72.106 | 23.9866 | 12.5894 | 126.4041 | 126.4041 | 1.8051 | 0.24299 | 1.3353 | 2.8228 | 18.66 | 0 | -0.01
44.027 | 71.8363 | 72.1107 | 23.9917 | 12.5905 | 126.441 | 126.441 | 1.8034 | 0.24275 | 1.3354 | 2.8227 | 18.66 | 0 | 0
44.115 | 71.7752 | 72.1097 | 23.9922 | 12.5921 | 126.4168 | 126.4168 | 1.8043 | 0.24294 | 1.3354 | 2.8228 | 18.66 | 0 | 0.01
44.204 | 71.8452 | 72.1161 | 23.9936 | 12.5927 | 126.4369 | 126.4369 | 1.8039 | 0.24275 | 1.3355 | 2.8228 | 18.66 | 0 | 0.01
44.292 | 71.7585 | 72.1062 | 23.9902 | 12.5914 | 126.4074 | 126.4074 | 1.8048 | 0.24299 | 1.3353 | 2.8224 | 18.66 | 0 | 0.02
44.354 | 71.8092 | 72.1132 | 23.9923 | 12.5922 | 126.425 | 126.425 | 1.8042 | 0.24285 | 1.3354 | 2.8228 | 18.66 | 0 | 0.02
44.426 | 71.8532 | 72.1146 | 23.9902 | 12.5911 | 126.4339 | 126.4339 | 1.8044 | 0.24272 | 1.3355 | 2.8226 | 18.66 | 0 | 0.03
44.497 | 71.8488 | 72.1184 | 23.9939 | 12.5931 | 126.4361 | 126.4361 | 1.8041 | 0.24275 | 1.3355 | 2.8229 | 18.66 | 0 | 0.03
44.562 | 71.8761 | 72.1154 | 23.9877 | 12.59 | 126.4355 | 126.4355 | 1.8048 | 0.24265 | 1.3355 | 2.8225 | 18.66 | 0 | 0.04
44.639 | 71.7466 | 72.1082 | 23.9941 | 12.5925 | 126.4156 | 126.4156 | 1.8038 | 0.24302 | 1.3353 | 2.823 | 18.66 | 0 | 0.04
44.722 | 71.8524 | 72.1167 | 23.9907 | 12.5918 | 126.4314 | 126.4314 | 1.8046 | 0.24273 | 1.3355 | 2.8227 | 18.66 | 0 | 0.04
44.79 | 71.8163 | 72.1134 | 23.9922 | 12.5922 | 126.4264 | 126.4264 | 1.8043 | 0.24283 | 1.3354 | 2.8227 | 18.66 | 0 | 0.04
44.871 | 71.8747 | 72.1162 | 23.9919 | 12.5916 | 126.4437 | 126.4437 | 1.804 | 0.24266 | 1.3355 | 2.8226 | 18.66 | 0 | 0.04
44.954 | 71.8711 | 72.1205 | 23.9961 | 12.5941 | 126.4455 | 126.4455 | 1.8037 | 0.24269 | 1.3355 | 2.8229 | 18.66 | 0 | 0.04
45.035 | 71.7607 | 72.1136 | 23.9928 | 12.5935 | 126.4061 | 126.4061 | 1.8049 | 0.24301 | 1.3354 | 2.823 | 18.66 | 0 | 0.04
45.102 | 71.8569 | 72.1205 | 23.997 | 12.595 | 126.4399 | 126.4399 | 1.8038 | 0.24274 | 1.3355 | 2.8228 | 18.66 | 0 | 0.04
45.183 | 71.8092 | 72.1198 | 23.998 | 12.5958 | 126.4271 | 126.4271 | 1.8039 | 0.24288 | 1.3355 | 2.8231 | 18.66 | 0 | 0.04
45.256 | 71.8991 | 72.1228 | 23.9969 | 12.5945 | 126.4533 | 126.4533 | 1.8035 | 0.24261 | 1.3356 | 2.8228 | 18.66 | 0 | 0.04
45.335 | 71.862 | 72.1215 | 23.9949 | 12.5941 | 126.4374 | 126.4374 | 1.8042 | 0.24272 | 1.3355 | 2.8229 | 18.66 | 0 | 0.03
45.417 | 71.8651 | 72.1246 | 23.9925 | 12.5942 | 126.4257 | 126.4257 | 1.8053 | 0.24273 | 1.3356 | 2.8229 | 18.66 | 0 | 0.03
45.496 | 71.8309 | 72.1212 | 23.9977 | 12.5953 | 126.4346 | 126.4346 | 1.8037 | 0.24281 | 1.3355 | 2.8232 | 18.66 | 0 | 0.02
45.583 | 71.8983 | 72.1277 | 23.9983 | 12.5958 | 126.4512 | 126.4512 | 1.8037 | 0.24263 | 1.3356 | 2.8232 | 18.66 | 0 | 0.02
45.654 | 71.8248 | 72.1232 | 23.9954 | 12.5955 | 126.4209 | 126.4209 | 1.8048 | 0.24285 | 1.3356 | 2.8232 | 18.62 | 0 | 0.01
45.731 | 71.9063 | 72.1301 | 24.0012 | 12.5973 | 126.4561 | 126.4561 | 1.8034 | 0.24262 | 1.3357 | 2.8232 | 18.62 | 0 | 0
45.806 | 71.79 | 72.1229 | 23.9986 | 12.5972 | 126.4152 | 126.4152 | 1.8046 | 0.24296 | 1.3355 | 2.8233 | 18.62 | 0 | 0
45.883 | 71.8216 | 72.1256 | 24.0011 | 12.5979 | 126.4304 | 126.4304 | 1.8038 | 0.24286 | 1.3356 | 2.8234 | 18.62 | 0 | -0.01
45.968 | 71.8141 | 72.1289 | 24.0078 | 12.6013 | 126.4367 | 126.4367 | 1.803 | 0.2429 | 1.3356 | 2.8236 | 18.62 | 0 | -0.02
46.047 | 71.7884 | 72.1217 | 23.9974 | 12.5971 | 126.4097 | 126.4097 | 1.805 | 0.24297 | 1.3355 | 2.823 | 18.62 | 0 | -0.03
46.128 | 71.8775 | 72.1286 | 23.9947 | 12.5956 | 126.4296 | 126.4296 | 1.8051 | 0.24271 | 1.3357 | 2.8231 | 18.62 | 0 | -0.04
46.215 | 71.8482 | 72.1286 | 24.0026 | 12.5991 | 126.4357 | 126.4357 | 1.8039 | 0.2428 | 1.3356 | 2.8232 | 18.62 | 0 | -0.04
46.3 | 71.8206 | 72.1288 | 24.0025 | 12.599 | 126.4285 | 126.4285 | 1.804 | 0.24288 | 1.3356 | 2.8236 | 18.62 | 0 | -0.05
46.379 | 71.7431 | 72.1222 | 24.0012 | 12.5986 | 126.4062 | 126.4062 | 1.8043 | 0.2431 | 1.3355 | 2.8237 | 18.62 | 0 | -0.06
46.456 | 71.8658 | 72.1284 | 24.0024 | 12.5978 | 126.4478 | 126.4478 | 1.8032 | 0.24273 | 1.3356 | 2.8235 | 18.62 | 0 | -0.07
46.539 | 71.8611 | 72.1293 | 24.005 | 12.5993 | 126.4485 | 126.4485 | 1.803 | 0.24276 | 1.3356 | 2.8234 | 18.62 | 0 | -0.07
46.623 | 71.8448 | 72.1312 | 24.004 | 12.5997 | 126.4374 | 126.4374 | 1.8036 | 0.24282 | 1.3356 | 2.8236 | 18.62 | 0 | -0.08
46.697 | 71.8951 | 72.1331 | 24.0007 | 12.5983 | 126.4439 | 126.4439 | 1.8042 | 0.24267 | 1.3357 | 2.8233 | 18.62 | 0 | -0.09
46.793 | 71.8558 | 72.1281 | 24.0024 | 12.5985 | 126.4404 | 126.4404 | 1.8037 | 0.24277 | 1.3356 | 2.8232 | 18.62 | 0 | -0.09
46.872 | 71.85 | 72.1304 | 24.0016 | 12.5988 | 126.4332 | 126.4332 | 1.8042 | 0.2428 | 1.3357 | 2.8235 | 18.62 | 0 | -0.1
46.947 | 71.7946 | 72.1258 | 24.0048 | 12.6 | 126.4268 | 126.4268 | 1.8035 | 0.24295 | 1.3356 | 2.8235 | 18.62 | 0 | -0.1
47.012 | 71.8116 | 72.1281 | 24.0045 | 12.5998 | 126.4308 | 126.4308 | 1.8035 | 0.24291 | 1.3356 | 2.8237 | 18.62 | 0 | -0.11
47.085 | 71.7584 | 72.1245 | 24.0033 | 12.5997 | 126.4117 | 126.4117 | 1.8041 | 0.24306 | 1.3355 | 2.8236 | 18.62 | 0 | -0.11
47.153 | 71.8023 | 72.1272 | 24.0029 | 12.599 | 126.4258 | 126.4258 | 1.8038 | 0.24293 | 1.3356 | 2.8237 | 18.62 | 0 | -0.11
47.223 | 71.8576 | 72.1311 | 24.002 | 12.5986 | 126.4387 | 126.4387 | 1.8038 | 0.24277 | 1.3356 | 2.8236 | 18.62 | 0 | -0.12
47.289 | 71.895 | 72.1324 | 24.0015 | 12.598 | 126.4493 | 126.4493 | 1.8037 | 0.24266 | 1.3357 | 2.8235 | 18.62 | 0 | -0.12
47.364 | 71.7991 | 72.1297 | 24.0042 | 12.6002 | 126.4233 | 126.4233 | 1.8039 | 0.24295 | 1.3356 | 2.8238 | 18.62 | 0 | -0.12
47.435 | 71.8598 | 72.1329 | 24.0041 | 12.6003 | 126.4373 | 126.4373 | 1.804 | 0.24278 | 1.3357 | 2.8234 | 18.62 | 0 | -0.12
47.507 | 71.8182 | 72.1302 | 24.0048 | 12.6004 | 126.4297 | 126.4297 | 1.8038 | 0.2429 | 1.3356 | 2.8237 | 18.62 | 0 | -0.12
47.591 | 71.8693 | 72.134 | 24.0057 | 12.6007 | 126.4444 | 126.4444 | 1.8035 | 0.24276 | 1.3357 | 2.8235 | 18.62 | 0 | -0.12
47.671 | 71.8733 | 72.1355 | 24.0015 | 12.5995 | 126.4335 | 126.4335 | 1.8046 | 0.24275 | 1.3357 | 2.8236 | 18.62 | 0 | -0.11
47.76 | 71.7895 | 72.1287 | 24.0066 | 12.601 | 126.4269 | 126.4269 | 1.8034 | 0.24298 | 1.3356 | 2.8239 | 18.62 | 0 | -0.11
47.838 | 71.8628 | 72.1349 | 24.0078 | 12.6015 | 126.4469 | 126.4469 | 1.8031 | 0.24277 | 1.3357 | 2.8237 | 18.62 | 0 | -0.11
47.915 | 71.9044 | 72.1423 | 24.0092 | 12.603 | 126.4536 | 126.4536 | 1.8033 | 0.24268 | 1.3358 | 2.8239 | 18.62 | 0 | -0.1
47.995 | 71.8942 | 72.1397 | 24.0071 | 12.6021 | 126.4471 | 126.4471 | 1.8037 | 0.2427 | 1.3358 | 2.8237 | 18.62 | 0 | -0.1
48.079 | 71.8723 | 72.1386 | 24.0075 | 12.6024 | 126.442 | 126.442 | 1.8037 | 0.24277 | 1.3358 | 2.8238 | 18.62 | 0 | -0.09
48.161 | 71.8394 | 72.1343 | 24.0039 | 12.6004 | 126.4306 | 126.4306 | 1.8041 | 0.24284 | 1.3357 | 2.8238 | 18.62 | 0 | -0.08
48.245 | 71.8774 | 72.1393 | 24.0096 | 12.6033 | 126.4465 | 126.4465 | 1.8034 | 0.24276 | 1.3358 | 2.8237 | 18.62 | 0 | -0.08
48.323 | 71.8496 | 72.1396 | 24.0088 | 12.6032 | 126.4368 | 126.4368 | 1.8037 | 0.24284 | 1.3357 | 2.8241 | 18.62 | 0 | -0.07
48.394 | 71.8708 | 72.1382 | 24.0056 | 12.6017 | 126.4375 | 126.4375 | 1.8041 | 0.24277 | 1.3358 | 2.8237 | 18.62 | 0 | -0.07
48.471 | 71.8744 | 72.1386 | 24.0068 | 12.6018 | 126.4434 | 126.4434 | 1.8037 | 0.24275 | 1.3358 | 2.8239 | 18.62 | 0 | -0.06
48.545 | 71.8179 | 72.139 | 24.0091 | 12.604 | 126.425 | 126.425 | 1.804 | 0.24294 | 1.3357 | 2.8241 | 18.62 | 0 | -0.05
48.613 | 71.9104 | 72.14 | 24.0073 | 12.6017 | 126.4551 | 126.4551 | 1.8034 | 0.24265 | 1.3358 | 2.8237 | 18.62 | 0 | -0.04
48.681 | 71.7753 | 72.1325 | 24.0061 | 12.6023 | 126.4117 | 126.4117 | 1.8044 | 0.24305 | 1.3356 | 2.824 | 18.62 | 0 | -0.04
48.761 | 71.8459 | 72.1382 | 24.0088 | 12.6032 | 126.4354 | 126.4354 | 1.8037 | 0.24285 | 1.3357 | 2.8239 | 18.62 | 0 | -0.03
48.834 | 71.8495 | 72.1381 | 24.0107 | 12.6039 | 126.4408 | 126.4408 | 1.8033 | 0.24284 | 1.3357 | 2.8238 | 18.62 | 0 | -0.02
48.913 | 71.8023 | 72.1377 | 24.0107 | 12.6044 | 126.4254 | 126.4254 | 1.8037 | 0.24298 | 1.3357 | 2.8242 | 18.62 | 0 | -0.01
49.001 | 71.8853 | 72.1419 | 24.0094 | 12.6036 | 126.4461 | 126.4461 | 1.8036 | 0.24274 | 1.3358 | 2.8239 | 18.62 | 0 | -0.01
49.067 | 71.8701 | 72.1413 | 24.0076 | 12.6034 | 126.4346 | 126.4346 | 1.8043 | 0.24279 | 1.3358 | 2.8238 | 18.62 | 0 | 0
49.15 | 71.8868 | 72.1427 | 24.0063 | 12.6027 | 126.4377 | 126.4377 | 1.8044 | 0.24274 | 1.3358 | 2.8239 | 18.62 | 0 | 0.01
49.238 | 71.8067 | 72.1349 | 24.0045 | 12.602 | 126.4138 | 126.4138 | 1.8049 | 0.24296 | 1.3357 | 2.8238 | 18.62 | 0 | 0.02
49.312 | 71.7864 | 72.1355 | 24.0068 | 12.6037 | 126.4074 | 126.4074 | 1.805 | 0.24304 | 1.3357 | 2.8237 | 18.62 | 0 | 0.02
49.401 | 71.8565 | 72.142 | 24.007 | 12.6034 | 126.4281 | 126.4281 | 1.8046 | 0.24284 | 1.3358 | 2.8239 | 18.62 | 0 | 0.03
49.482 | 71.8278 | 72.141 | 24.0124 | 12.6058 | 126.4304 | 126.4304 | 1.8037 | 0.24292 | 1.3358 | 2.824 | 18.62 | 0 | 0.03
49.572 | 71.8548 | 72.1447 | 24.0125 | 12.606 | 126.4358 | 126.4358 | 1.8038 | 0.24285 | 1.3358 | 2.8241 | 18.62 | 0 | 0.04
49.647 | 71.8923 | 72.1466 | 24.0106 | 12.605 | 126.4438 | 126.4438 | 1.8039 | 0.24274 | 1.3359 | 2.8241 | 18.66 | 0 | 0.04
49.708 | 71.7802 | 72.1405 | 24.0118 | 12.606 | 126.414 | 126.414 | 1.8042 | 0.24306 | 1.3357 | 2.8244 | 18.66 | 0 | 0.04
49.789 | 71.8706 | 72.1444 | 24.0123 | 12.6058 | 126.4404 | 126.4404 | 1.8037 | 0.2428 | 1.3359 | 2.8239 | 18.66 | 0 | 0.04
49.867 | 71.8329 | 72.1405 | 24.0086 | 12.6042 | 126.4249 | 126.4249 | 1.8044 | 0.2429 | 1.3358 | 2.824 | 18.66 | 0 | 0.04
49.945 | 71.8911 | 72.1437 | 24.0115 | 12.6048 | 126.449 | 126.449 | 1.8034 | 0.24273 | 1.3358 | 2.8239 | 18.66 | 0 | 0.04
50.011 | 71.851 | 72.1409 | 24.0091 | 12.6042 | 126.4315 | 126.4315 | 1.8042 | 0.24285 | 1.3358 | 2.8239 | 18.66 | 0 | 0.04
50.085 | 71.8702 | 72.1436 | 24.0123 | 12.6054 | 126.4436 | 126.4436 | 1.8034 | 0.2428 | 1.3358 | 2.824 | 18.66 | 0 | 0.04
50.152 | 71.7918 | 72.1374 | 24.0095 | 12.6047 | 126.4151 | 126.4151 | 1.8044 | 0.24302 | 1.3357 | 2.824 | 18.66 | 0 | 0.04
50.224 | 71.9021 | 72.1473 | 24.0097 | 12.6048 | 126.4431 | 126.4431 | 1.8042 | 0.24272 | 1.3359 | 2.824 | 18.66 | 0 | 0.04
50.315 | 71.7583 | 72.1348 | 24.0096 | 12.6048 | 126.4062 | 126.4062 | 1.8044 | 0.24312 | 1.3357 | 2.824 | 18.66 | 0 | 0.03
50.393 | 71.8398 | 72.1436 | 24.0207 | 12.6093 | 126.4484 | 126.4484 | 1.8023 | 0.2429 | 1.3358 | 2.824 | 18.66 | 0 | 0.03
50.455 | 71.9182 | 72.1469 | 24.0102 | 12.6045 | 126.4516 | 126.4516 | 1.8038 | 0.24266 | 1.3359 | 2.8239 | 18.66 | 0 | 0.03
50.532 | 71.8487 | 72.1434 | 24.0103 | 12.6053 | 126.4287 | 126.4287 | 1.8043 | 0.24287 | 1.3358 | 2.8239 | 18.66 | 0 | 0.02
50.611 | 71.8004 | 72.142 | 24.0129 | 12.6066 | 126.42 | 126.42 | 1.804 | 0.24301 | 1.3358 | 2.8242 | 18.66 | 0 | 0.01
50.688 | 71.8338 | 72.141 | 24.0102 | 12.6051 | 126.4261 | 126.4261 | 1.8042 | 0.24291 | 1.3358 | 2.8239 | 18.66 | 0 | 0.01
50.762 | 71.7961 | 72.1413 | 24.0114 | 12.6061 | 126.4154 | 126.4154 | 1.8044 | 0.24302 | 1.3358 | 2.8242 | 18.66 | 0 | 0
50.839 | 71.7827 | 72.1391 | 24.0117 | 12.606 | 126.4143 | 126.4143 | 1.8042 | 0.24306 | 1.3357 | 2.8241 | 18.66 | 0 | -0.01
50.907 | 71.8145 | 72.1433 | 24.0132 | 12.6067 | 126.4244 | 126.4244 | 1.8039 | 0.24297 | 1.3358 | 2.8243 | 18.66 | 0 | -0.01
50.984 | 71.8736 | 72.1456 | 24.0128 | 12.6062 | 126.4409 | 126.4409 | 1.8037 | 0.2428 | 1.3359 | 2.824 | 18.66 | 0 | -0.02
51.052 | 71.8951 | 72.1482 | 24.0126 | 12.606 | 126.4467 | 126.4467 | 1.8037 | 0.24274 | 1.3359 | 2.8241 | 18.66 | 0 | -0.03
51.14 | 71.9023 | 72.1493 | 24.012 | 12.6063 | 126.4439 | 126.4439 | 1.8041 | 0.24273 | 1.3359 | 2.824 | 18.66 | 0 | -0.04
51.212 | 71.8556 | 72.1442 | 24.0133 | 12.6062 | 126.439 | 126.439 | 1.8035 | 0.24285 | 1.3358 | 2.8241 | 18.66 | 0 | -0.04
51.318 | 71.7811 | 72.1413 | 24.0116 | 12.606 | 126.4132 | 126.4132 | 1.8043 | 0.24306 | 1.3357 | 2.8244 | 18.66 | 0 | -0.05
51.509 | 71.8206 | 72.1415 | 24.0146 | 12.6065 | 126.4336 | 126.4336 | 1.8033 | 0.24294 | 1.3358 | 2.8242 | 18.66 | 0 | -0.07
51.705 | 71.8883 | 72.1426 | 24.0092 | 12.6035 | 126.4464 | 126.4464 | 1.8036 | 0.24273 | 1.3358 | 2.8239 | 18.66 | 0 | -0.09
51.779 | 71.9377 | 72.1454 | 24.009 | 12.603 | 126.4616 | 126.4616 | 1.8033 | 0.24259 | 1.3359 | 2.8239 | 18.66 | 0 | -0.09
51.849 | 71.8683 | 72.1395 | 24.0081 | 12.603 | 126.4395 | 126.4395 | 1.8039 | 0.24279 | 1.3358 | 2.8238 | 18.66 | 0 | -0.1
51.961 | 71.8768 | 72.1395 | 24.0071 | 12.6022 | 126.4429 | 126.4429 | 1.8038 | 0.24275 | 1.3358 | 2.8239 | 18.66 | 0 | -0.1
52.024 | 71.8026 | 72.1368 | 24.0106 | 12.6045 | 126.4243 | 126.4243 | 1.8038 | 0.24298 | 1.3357 | 2.824 | 18.66 | 0 | -0.11
52.096 | 71.8604 | 72.139 | 24.0089 | 12.6031 | 126.4407 | 126.4407 | 1.8036 | 0.2428 | 1.3358 | 2.8239 | 18.66 | 0 | -0.11
52.178 | 71.8337 | 72.1339 | 24.0062 | 12.6014 | 126.433 | 126.433 | 1.8038 | 0.24286 | 1.3357 | 2.8238 | 18.66 | 0 | -0.11
52.263 | 71.7381 | 72.1283 | 24.0098 | 12.6028 | 126.4162 | 126.4162 | 1.8032 | 0.24313 | 1.3355 | 2.8242 | 18.66 | 0 | -0.12
52.341 | 71.8216 | 72.135 | 24.0102 | 12.6036 | 126.4334 | 126.4334 | 1.8034 | 0.24291 | 1.3357 | 2.8238 | 18.66 | 0 | -0.12
52.678 | 71.9091 | 72.1389 | 24.0062 | 12.6009 | 126.455 | 126.455 | 1.8034 | 0.24265 | 1.3358 | 2.8237 | 18.66 | 0 | -0.11
52.755 | 71.7861 | 72.127 | 24.0019 | 12.5993 | 126.4153 | 126.4153 | 1.8044 | 0.24299 | 1.3356 | 2.8236 | 18.66 | 0 | -0.11
52.82 | 71.7756 | 72.1277 | 24.0055 | 12.6008 | 126.4195 | 126.4195 | 1.8038 | 0.24302 | 1.3356 | 2.8238 | 18.66 | 0 | -0.11
52.9 | 71.8152 | 72.1292 | 24.004 | 12.5999 | 126.428 | 126.428 | 1.8039 | 0.2429 | 1.3356 | 2.8236 | 18.66 | 0 | -0.1
52.981 | 71.8772 | 72.1336 | 24.0041 | 12.5998 | 126.4453 | 126.4453 | 1.8036 | 0.24273 | 1.3357 | 2.8235 | 18.66 | 0 | -0.1
53.063 | 71.8139 | 72.1267 | 24.0039 | 12.5995 | 126.4304 | 126.4304 | 1.8036 | 0.2429 | 1.3356 | 2.8234 | 18.66 | 0 | -0.09
53.146 | 71.7905 | 72.1253 | 23.9992 | 12.5978 | 126.4143 | 126.4143 | 1.8046 | 0.24296 | 1.3355 | 2.8235 | 18.66 | 0 | -0.09
53.231 | 71.8577 | 72.1309 | 24.0052 | 12.6 | 126.4445 | 126.4445 | 1.8033 | 0.24278 | 1.3357 | 2.8235 | 18.66 | 0 | -0.08
53.312 | 71.8771 | 72.128 | 23.9997 | 12.5969 | 126.4445 | 126.4445 | 1.8038 | 0.2427 | 1.3356 | 2.8233 | 18.66 | 0 | -0.07
53.394 | 71.7964 | 72.1194 | 24.0009 | 12.5969 | 126.4297 | 126.4297 | 1.8034 | 0.24292 | 1.3355 | 2.8232 | 18.66 | 0 | -0.07
53.463 | 71.7216 | 72.1175 | 24 | 12.5973 | 126.4043 | 126.4043 | 1.8041 | 0.24314 | 1.3354 | 2.8236 | 18.66 | 0 | -0.06
53.535 | 71.9036 | 72.1313 | 23.9999 | 12.5973 | 126.4494 | 126.4494 | 1.8039 | 0.24263 | 1.3357 | 2.8233 | 18.66 | 0 | -0.05
53.616 | 71.8702 | 72.1268 | 24.0007 | 12.5972 | 126.4455 | 126.4455 | 1.8035 | 0.24272 | 1.3356 | 2.8232 | 18.66 | 0 | -0.04
53.684 | 71.907 | 72.1305 | 23.9998 | 12.5974 | 126.4492 | 126.4492 | 1.804 | 0.24263 | 1.3357 | 2.823 | 18.66 | 0 | -0.04
53.775 | 71.8393 | 72.125 | 24 | 12.5971 | 126.4351 | 126.4351 | 1.8038 | 0.24281 | 1.3356 | 2.8233 | 18.66 | 0 | -0.03
53.861 | 71.8683 | 72.1225 | 23.9978 | 12.5955 | 126.4432 | 126.4432 | 1.8038 | 0.24271 | 1.3356 | 2.8229 | 18.66 | 0 | -0.02
53.936 | 71.837 | 72.121 | 23.9961 | 12.595 | 126.4305 | 126.4305 | 1.8043 | 0.2428 | 1.3355 | 2.823 | 18.66 | 0 | -0.01
54.113 | 71.7468 | 72.1151 | 23.9947 | 12.595 | 126.4015 | 126.4015 | 1.8049 | 0.24306 | 1.3354 | 2.8231 | 18.66 | 0 | 0.01
54.187 | 71.8397 | 72.1199 | 23.9927 | 12.5935 | 126.4253 | 126.4253 | 1.8048 | 0.24279 | 1.3355 | 2.8229 | 18.66 | 0 | 0.01
54.282 | 71.7885 | 72.1132 | 23.9939 | 12.5934 | 126.4191 | 126.4191 | 1.8043 | 0.24292 | 1.3354 | 2.8228 | 18.66 | 0 | 0.02
54.367 | 71.8303 | 72.1179 | 23.9932 | 12.5936 | 126.4247 | 126.4247 | 1.8047 | 0.24281 | 1.3355 | 2.8228 | 18.66 | 0 | 0.02
54.44 | 71.8266 | 72.1149 | 23.9924 | 12.5926 | 126.4271 | 126.4271 | 1.8044 | 0.24281 | 1.3355 | 2.8227 | 18.66 | 0 | 0.03
54.514 | 71.747 | 72.1099 | 23.9951 | 12.594 | 126.4104 | 126.4104 | 1.8042 | 0.24304 | 1.3353 | 2.8228 | 18.66 | 0 | 0.03
54.589 | 71.8136 | 72.1142 | 23.9938 | 12.5931 | 126.4272 | 126.4272 | 1.8041 | 0.24284 | 1.3354 | 2.8228 | 18.66 | 0 | 0.04
54.674 | 71.8153 | 72.1133 | 23.9916 | 12.5919 | 126.4254 | 126.4254 | 1.8043 | 0.24283 | 1.3354 | 2.8228 | 18.66 | 0 | 0.04
54.746 | 71.8163 | 72.1131 | 23.9919 | 12.5917 | 126.4281 | 126.4281 | 1.8041 | 0.24283 | 1.3354 | 2.8228 | 18.66 | 0 | 0.04
54.836 | 71.8182 | 72.1105 | 23.9908 | 12.591 | 126.4286 | 126.4286 | 1.8042 | 0.24281 | 1.3354 | 2.8226 | 18.66 | 0 | 0.04
54.91 | 71.7715 | 72.1093 | 23.9919 | 12.5925 | 126.4117 | 126.4117 | 1.8046 | 0.24296 | 1.3354 | 2.8225 | 18.66 | 0 | 0.04
54.996 | 71.798 | 72.1111 | 23.9908 | 12.5916 | 126.4191 | 126.4191 | 1.8046 | 0.24288 | 1.3354 | 2.8227 | 18.66 | 0 | 0.04
55.066 | 71.846 | 72.1142 | 23.9899 | 12.5911 | 126.4304 | 126.4304 | 1.8046 | 0.24274 | 1.3355 | 2.8226 | 18.66 | 0 | 0.04
55.134 | 71.814 | 72.1109 | 23.9868 | 12.5895 | 126.4186 | 126.4186 | 1.805 | 0.24282 | 1.3354 | 2.8227 | 18.66 | 0 | 0.04
55.203 | 71.7865 | 72.1097 | 23.9904 | 12.5914 | 126.4155 | 126.4155 | 1.8046 | 0.24291 | 1.3354 | 2.8226 | 18.66 | 0 | 0.04
55.279 | 71.8442 | 72.1119 | 23.9878 | 12.5898 | 126.4293 | 126.4293 | 1.8047 | 0.24274 | 1.3354 | 2.8225 | 18.66 | 0 | 0.03
55.359 | 71.7839 | 72.1125 | 23.9949 | 12.5936 | 126.4213 | 126.4213 | 1.804 | 0.24293 | 1.3354 | 2.8228 | 18.66 | 0 | 0.03
55.443 | 71.801 | 72.1117 | 23.9911 | 12.5922 | 126.4175 | 126.4175 | 1.8047 | 0.24288 | 1.3354 | 2.8225 | 18.66 | 0 | 0.03
55.533 | 71.7921 | 72.1107 | 23.9923 | 12.5921 | 126.4212 | 126.4212 | 1.8042 | 0.2429 | 1.3354 | 2.8227 | 18.66 | 0 | 0.02
55.611 | 71.8441 | 72.1129 | 23.9903 | 12.591 | 126.4326 | 126.4326 | 1.8043 | 0.24274 | 1.3354 | 2.8225 | 18.66 | 0 | 0.01
55.689 | 71.7902 | 72.1113 | 23.9928 | 12.5925 | 126.4204 | 126.4204 | 1.8042 | 0.24291 | 1.3354 | 2.8227 | 18.66 | 0 | 0.01
55.767 | 71.7641 | 72.1101 | 23.9919 | 12.5922 | 126.4122 | 126.4122 | 1.8044 | 0.24298 | 1.3353 | 2.8229 | 18.66 | 0 | 0
55.842 | 71.8548 | 72.1177 | 23.995 | 12.5934 | 126.4406 | 126.4406 | 1.8038 | 0.24273 | 1.3355 | 2.8228 | 18.66 | 0 | -0.01
55.919 | 71.822 | 72.1093 | 23.9874 | 12.5891 | 126.4266 | 126.4266 | 1.8045 | 0.24279 | 1.3354 | 2.8226 | 18.66 | 0 | -0.01
55.995 | 71.8176 | 72.1118 | 23.9894 | 12.5909 | 126.4227 | 126.4227 | 1.8047 | 0.24282 | 1.3354 | 2.8226 | 18.66 | 0 | -0.02
56.072 | 71.8544 | 72.1148 | 23.9909 | 12.5915 | 126.4347 | 126.4347 | 1.8043 | 0.24272 | 1.3355 | 2.8225 | 18.66 | 0 | -0.03
56.15 | 71.7876 | 72.1072 | 23.9889 | 12.5899 | 126.4198 | 126.4198 | 1.8043 | 0.24289 | 1.3353 | 2.8227 | 18.66 | 0 | -0.04
56.347 | 71.8798 | 72.1151 | 23.9912 | 12.5908 | 126.4468 | 126.4468 | 1.8038 | 0.24264 | 1.3355 | 2.8226 | 18.66 | 0 | -0.04
56.577 | 71.8581 | 72.1092 | 23.9879 | 12.5884 | 126.4425 | 126.4425 | 1.8038 | 0.24267 | 1.3354 | 2.8225 | 18.66 | 0 | -0.04
56.784 | 71.7094 | 72.1007 | 23.9887 | 12.5899 | 126.3985 | 126.3985 | 1.8046 | 0.24311 | 1.3352 | 2.8227 | 18.66 | 0 | -0.04
56.983 | 71.872 | 72.1109 | 23.9888 | 12.5889 | 126.4474 | 126.4474 | 1.8037 | 0.24264 | 1.3354 | 2.8225 | 18.66 | 0 | -0.04
57.214 | 71.8836 | 72.1103 | 23.9874 | 12.5885 | 126.4463 | 126.4463 | 1.804 | 0.24261 | 1.3354 | 2.8222 | 18.66 | 0 | -0.04
57.43 | 71.8447 | 72.1042 | 23.9853 | 12.587 | 126.4369 | 126.4369 | 1.8041 | 0.2427 | 1.3353 | 2.8221 | 18.66 | 0 | -0.04
57.631 | 71.8086 | 72.0994 | 23.9829 | 12.5856 | 126.426 | 126.426 | 1.8044 | 0.24279 | 1.3352 | 2.8221 | 18.62 | 0 | -0.04
57.872 | 71.8382 | 72.1002 | 23.9805 | 12.5845 | 126.4301 | 126.4301 | 1.8046 | 0.2427 | 1.3353 | 2.822 | 18.62 | 0 | -0.04
58.087 | 71.8204 | 72.1004 | 23.9814 | 12.5853 | 126.4241 | 126.4241 | 1.8048 | 0.24276 | 1.3353 | 2.822 | 18.62 | 0 | -0.04
58.309 | 71.8851 | 72.1045 | 23.9827 | 12.5853 | 126.4469 | 126.4469 | 1.8041 | 0.24257 | 1.3353 | 2.822 | 18.62 | 0 | -0.04
58.522 | 71.8347 | 72.0988 | 23.9798 | 12.5841 | 126.4289 | 126.4289 | 1.8047 | 0.24271 | 1.3353 | 2.8219 | 18.62 | 0 | -0.04
58.75 | 71.8892 | 72.101 | 23.9801 | 12.5836 | 126.4471 | 126.4471 | 1.8042 | 0.24255 | 1.3353 | 2.8217 | 18.62 | 0 | -0.04
58.972 | 71.8638 | 72.0988 | 23.9799 | 12.5834 | 126.4409 | 126.4409 | 1.8042 | 0.24262 | 1.3353 | 2.8218 | 18.62 | 0 | -0.04
59.199 | 71.837 | 72.0935 | 23.9757 | 12.5813 | 126.4289 | 126.4289 | 1.8048 | 0.24268 | 1.3352 | 2.8216 | 18.62 | 0 | -0.04
59.419 | 71.8008 | 72.0906 | 23.9777 | 12.5822 | 126.4236 | 126.4236 | 1.8045 | 0.24278 | 1.3351 | 2.8216 | 18.62 | 0 | -0.04
59.645 | 71.8142 | 72.0894 | 23.9762 | 12.5808 | 126.4294 | 126.4294 | 1.8043 | 0.24273 | 1.3351 | 2.8216 | 18.62 | 0 | -0.04
59.861 | 71.8358 | 72.0908 | 23.9749 | 12.5807 | 126.4293 | 126.4293 | 1.8048 | 0.24267 | 1.3352 | 2.8213 | 18.62 | 0 | -0.04
60.094 | 71.7928 | 72.0861 | 23.974 | 12.5797 | 126.4215 | 126.4215 | 1.8046 | 0.24278 | 1.3351 | 2.8215 | 18.62 | 0 | -0.04